## DADOS
DADOS PARA O ORÇAMENTO
Revisão: | R00
Projeto: | PROJETO DE COMBATE E PREVENÇÃO AO INCÊNDIO - CEIM JARDIM REDENTOR
Data: | 2022-02-28
BDI 1: | 26.52%
BDI 2: | 20.25%
Data base: | SINAPI - 02/2022 - Minas Gerais SICRO3 - 10/2021 - Minas Gerais SETOP - 01/2022 - Minas Gerais SUDECAP - 01/2022 - Minas Gerais
Engenheiro(a) responsável: | Eng.ª Civil Flávia Cristina Barbosa
Crea: | MG- 187.842/D
Logo de Pouso Alegre
Logo de Santa Rita do Sapucaí

## MEMORIAL DE CÁLCULO
MEMORIAL DE CÁLCULO |  |  |  |  | R00
[5 empty] | Data: | 2022-02-28
Empresa projetista: | Projeto: | Cliente: |  |  | Bancos:
| PROJETO DE COMBATE E PREVENÇÃO AO INCÊNDIO - CEIM JARDIM REDENTOR |  |  |  | SINAPI - 02/2022 - Minas Gerais SICRO3 - 10/2021 - Minas Gerais SETOP - 01/2022 - Minas Gerais SUDECAP - 01/2022 - Minas Gerais
[5 empty] | BDI 1: | 26.52%
[5 empty] | BDI 2: | 20.25%
MEMORIAL DE CÁLCULO DE PROJETO EXECUTIVO - PROJETO DE COMBATE E PREVENÇÃO AO INCÊNDIO - CEIM JARDIM REDENTOR
Item | Descrição
1 | CANTEIRO DE OBRAS
1.1 | LOCAÇÃO DE CONTAINER COM ISOLAMENTO TÉRMICO, TIPO 3, PARA DEPÓSITO/FERRAMENTARIA DE OBRA, COM MEDIDAS REFERENCIAIS DE (6) METROS COMPRIMENTO, (2,3) METROS LARGURA E (2,5) METROS ALTURA ÚTIL INTERNA, INCLUSIVE LIGAÇÕES ELÉTRICAS INTERNAS, EXCLUSIVE MOBILIZAÇÃO/DESMOBILIZAÇÃO E LIGAÇÕES PROVISÓRIAS EXTERNAS
| Quantidade | 2 | meses
1.2 | MOBILIZAÇÃO E DESMOBILIZAÇÃO DE CONTAINER, INCLUSIVE INSTALAÇÃO E TRANSPORTE COM CAMINHÃO GUINDAUTO (MUNCK)
| Quantidade | 1 | un
2 | SERVIÇOS PRELIMINARES |  |  |  |  | 0
2.1 | FORNECIMENTO E COLOCAÇÃO DE PLACAS DE OBRAS EM CHAPA GALVANIZADA (4,00 X 2,00 M ) SÃO CONFECCIONADAS EM CHAPA GALVANIZADA 26. AS CHAPAS SERÃO AFIXADAS COM REBITES 410 E PARAFUSOS 3/8, EM UMA ESTRUTURA METÁLICA COM VIGA U 2" ENRIJECIDA E METALON 20MMX20MM,334 | U |  | 1685.11 | 2132 | 0
| Quantidade | 1 | un
2.2 | LOCACAO CONVENCIONAL DE OBRA, UTILIZANDO GABARITO DE TÁBUAS CORRIDAS PONTALETADAS A CADA 2,00M - 2 UTILIZAÇÕES. AF_10/2018 | M |  | 62.43 | 78.98 | 0
| Quantidade | 5.44 | m
3 | LIMPEZA DO TERRENO |  |  |  |  | 0
3.1 | LIMPEZA DO TERRENO, INCLUSIVE CAPINA, RASTELAMENTO COM AFASTAMENTO ATÉ 20M E QUEIMA CONTROLADA | m² |  | 2.28 | 2.88 | 0
| Área | 7.6 | m²
3.2 | CARGA, MANOBRA E DESCARGA DE ENTULHO EM CAMINHÃO BASCULANTE 6 M³ - CARGA COM ESCAVADEIRA HIDRÁULICA (CAÇAMBA DE 0,80 M³ / 111 HP) E DESCARGA LIVRE (UNIDADE: M3). AF_07/2020 | m³ | 114.07 | 1.03 | 1.3 | 148.29
| Área | 7.6 | m²
| Altura | 0.08 | m
| Volume | 0.608 | m³
| Empolamento | 30 | %
| Carga Total | 0.7904 | m³
3.3 | TRANSPORTE COM CAMINHÃO BASCULANTE DE 6 M³, EM VIA URBANA PAVIMENTADA, DMT ATÉ 30 KM (UNIDADE: M3XKM). AF_07/2020 | m³ | 114.07 | 1.03 | 1.3 | 148.29
| Carga total | 0.7904 | m³
| Distância | 7.5 | km
| Total | 5.928 | m³ * km
3.4 | ESPALHAMENTO DE MATERIAL EM BOTA FORA, COM UTILIZACAO DE TRATOR DE ESTEIRAS DE 165 HP | m³ | 114.07 | 1.03 | 1.3 | 148.29
| Volume total escavado | 0.7904 | m³
4 | MOVIMENTAÇÃO DE TERRA |  |  |  |  | #REF!
4.1 | ESCAVAÇÃO MANUAL DE VALA COM PROFUNDIDADE MENOR OU IGUAL A 1,30 M. AF_02/2021 | m³ |  | 31.64 | 40.03 | 7153.76
| Comprimento das vigas baldrame | 9.8 | m
| Área da seção média escavada (0,35 x 0,54 m) | 0.189 | m²
| Sub total - Volume para escavação de viga baldrame | 1.8522 | m³
| Quantidade total de blocos - estrutura | 4 | u
| Volume da seção média escavada (0,85 x 1,00 x 1,00 m) | 0.85 | m³/u
| Sub total - Volume para escavação de blocos | 3.4 | m³
| Volume total para escavação | 5.2522 | m³
4.2 | REATERRO MANUAL COM APILOAMENTO MECÂNICO | m³ | 68.05 | 8.99 | 11.37 | 773.72
| Volume total escavado para as vigas baldrame | 1.8522 | m³
| Volume das vigas baldrame | 0.4802 | m³
| Volume total escavado para os blocos | 3.4 | m³
| Volume de concreto dos blocos de coroamento | 0.306 | m³
| Volume de Reaterro | 4.466 | m³
4.3 | CARGA | m³ | 114.07 | 1.03 | 1.3 | 148.29
| Volume total escavado | 5.2522 | m³
| Volume de reaterro | 4.466 | m³
| Empolamento | 30 | %
| Carga Total | 1.0221 | m³
4.4 | TRANSPORTE | m³ | 114.07 | 1.03 | 1.3 | 148.29
| Volume escavado - Volume de reaterro | 1.0221 | m³
| Distância | 7.5 | km
| Total | 7.6654 | m³ * km
4.5 | ESPALHAMENTO DE MATERIAL EM BOTA FORA, COM UTILIZACAO DE TRATOR DE ESTEIRAS DE 165 HP | m³ | 114.07 | 1.03 | 1.3 | 148.29
| Volume total de carga | 1.0221 | m³
4.6 | LASTRO DE BRITA 2 OU 3 APILOADO MANUALMENTE | m³ | 25.9 | 510.53 | 645.92 | 16729.32
| Quantidade total de blocos de coroamento | 4 | u
| Área dos blocos (0,6 x 0,6) | 0.36 | m²
| Sub total - Área para aplicação de lastro | 1.44 | m²
| Comprimento total das vigas baldrame | 9.8 | m
| Largura da Viga | 0.14 | m
| Sub total - Área para aplicação de lastro | 1.372 | m²
| Espessura do lastro | 0.05 | m
| Volume total | 0.1406 | m³
4.7 | CARGA | m³ | 114.07 | 1.03 | 1.3 | 148.29
| Volume Total | 0.1406 | m³
| Empolamento | 30 | %
| Carga Total | 0.18278 | m³
4.8 | TRANSPORTE | m³ | 114.07 | 1.03 | 1.3 | 148.29
| Volume escavado - Volume de reaterro | 0.18278 | m³
| Distância | 13.7 | km
| Total | 2.5041 | m³ * km
5 | FUNDAÇÃO
5.1 | VIGAS BALDRAME |  |  |  |  | 342066.76
5.1.1 | IMPERMEABILIZAÇÃO DE FLOREIRA OU VIGA BALDRAME COM ARGAMASSA DE CIMENTO E AREIA, COM ADITIVO IMPERMEABILIZANTE, E = 2 CM. AF_06/2018 | m² | 748.32 | 33.77 | 42.72 | 31968.23
| Comprimento total das vigas baldrame | 9.8 | m
| Seção para impermeabilização | 0.74 | m²/m
| Área total | 7.252 | m²
5.1.2 | CORTE, DOBRA E MONTAGEM DE AÇO CA-50/60 | KG | 8064.4 | 12.21 | 15.44 | 124514.33
| CA-50 | 17.2 | kg
| CA-60 | 7.5 | kg
| Total CA-50 / CA-60 | 24.7 | kg
5.1.3 | FORNECIMENTO DE CONCRETO ESTRUTURAL, USINADO BOMBEADO, COM FCK 30 MPA, INCLUSIVE LANÇAMENTO, ADENSAMENTO E ACABAMENTO (FUNDAÇÃO) | m³ | 109.28 | 439.83 | 556.47 | 60811.04
| Volume Total de Concreto | 0.34 | m³
5.1.4 | FORMA E DESFORMA DE COMPENSADO PLASTIFICADO, ESP. 12MM, REAPROVEITAMENTO (3X) (FUNDAÇÃO) | m² | 1664.53 | 59.25 | 74.96 | 124773.16
| Área Total de Forma | 7.22 | m²
5.2 | BLOCOS DE COROAMENTO |  |  |  |  | 109804.63
5.2.1 | CORTE, DOBRA E MONTAGEM DE AÇO CA-50/60 | KG | 1817.9 | 12.21 | 15.44 | 28068.37
| Total CA-50 | 15.5 | kg
5.2.2 | FORNECIMENTO DE CONCRETO ESTRUTURAL, USINADO BOMBEADO, COM FCK 30 MPA, INCLUSIVE LANÇAMENTO, ADENSAMENTO E ACABAMENTO (FUNDAÇÃO) | m³ | 82.96 | 439.83 | 556.47 | 46164.75
| Volume Total de Concreto | 0.71 | m³
5.2.3 | FORMA E DESFORMA DE COMPENSADO PLASTIFICADO, ESP. 12MM, REAPROVEITAMENTO (3X) (FUNDAÇÃO) | m² | 474.54 | 59.25 | 74.96 | 35571.51
| Área Total de Forma | 4.8 | m²
6 | SUPERESTRUTURA |  |  |  |  | #REF!
6.1 | PILARES |  |  |  |  | 248253.76
6.1.1 | MONTAGEM E DESMONTAGEM DE FÔRMA DE PILARES RETANGULARES E ESTRUTURAS SIMILARES, PÉ-DIREITO SIMPLES, EM CHAPA DE MADEIRA COMPENSADA PLASTIFICADA, 12 UTILIZAÇÕES. AF_09/2020 | m² | 1349.5 | 47.5 | 60.09 | 81091.45
| Área Total de Forma | 12.5 | m²
6.1.2 | CORTE, DOBRA E MONTAGEM DE AÇO CA-50/60 | KG | 7945.6 | 12.21 | 15.44 | 122680.06
| CA-50 | 43.8 | kg
| CA-60 | 16.6 | kg
| Total CA-50 / CA-60 | 60.4 | kg
6.1.3 | FORNECIMENTO DE CONCRETO ESTRUTURAL, USINADO BOMBEADO, COM FCK 30 MPA, INCLUSIVE LANÇAMENTO, ADENSAMENTO E ACABAMENTO | m³ | 78.05 | 450.46 | 569.92 | 44482.25
| Volume Total de Concreto | 0.52 | m³
6.2 | VIGAS |  |  |  |  | 344021.04
6.2.1 | MONTAGEM E DESMONTAGEM DE FÔRMA DE VIGA, ESCORAMENTO COM GARFO DE MADEIRA, PÉ-DIREITO SIMPLES, EM CHAPA DE MADEIRA PLASTIFICADA, 12 UTILIZAÇÕES. AF_09/2020 | m² | 1699.04 | 90.05 | 113.93 | 193571.62
| Volume Total de Forma | 7.22 | m²
6.2.2 | CORTE, DOBRA E MONTAGEM DE AÇO CA-50/60 | KG | 5634.73 | 12.21 | 15.44 | 87000.23
| CA-50 | 17.8 | kg
| CA-60 | 7.5 | kg
| Total CA-50 / CA-60 | 25.3 | kg
6.2.3 | FORNECIMENTO DE CONCRETO ESTRUTURAL, USINADO BOMBEADO, COM FCK 30 MPA, INCLUSIVE LANÇAMENTO, ADENSAMENTO E ACABAMENTO | m³ | 111.33 | 450.46 | 569.92 | 63449.19
| Volume Total de Concreto | 0.34 | m²
6.3 | LAJES |  |  |  |  | 781.69
6.3.1 | LAJE PRÉ-MOLDADA, A REVESTIR, INCLUSIVE CAPEAMENTO E = 4 CM, SC = 100 KG/M2, L = 3,00 M | m² | 6.5 | 82.35 | 104.18 | 677.17
| Área Total de Laje | 5.44 | m²
6.3.2 | CIMBRAMENTO PARA LAJE PRÉ-MOLDADA COM ESCORAMENTO METÁLICO, TIPO "A", ALTURA DE (200 ATÉ 310)CM, INCLUSIVE DESCARGA, MONTAGEM, DESMONTAGEM E CARGA | M2XMÊS | 6.5 | 12.71 | 16.08 | 104.52
| Tempo de execução da obra | 1 | mês
| Área total de laje | 5.44 | m²
| Área Total de Laje | 5.44 | m²xmês
7 | SISTEMA VERTICAL |  |  |  |  | #REF!
7.1 | VEDAÇÃO |  |  |  |  | #REF!
7.1.1 | ALVENARIA DE VEDAÇÃO COM BLOCO DE CONCRETO, ESP. 14CM, PARA REVESTIMENTO, INCLUSIVE ARGAMASSA PARA ASSENTAMENTO | m² | #REF! | 43.17 | 54.61 | 702.28
| Comprimento Linear Casa de Máquinhas | 9.8 | m
| Altura Casa de Máquinas | 2.8 | m
| Área Casa de Máquinas | 29.83 | m²
| Área Esquadria PM1 | 1.89 | m²
| Área Esquadria JA2 | 0.48 | m²
| Área Total Casa de Máquinas | 27.46 | m²
7.1.2 | FIXAÇÃO (ENCUNHAMENTO) DE ALVENARIA DE VEDAÇÃO COM TIJOLO MACIÇO. AF_03/2016 | M | 928.52 | 21.56 | 27.27 | 25320.74
| Encunhamento de 14 cm da Casa de Máquinas | 9.8 | m
8 | ESQUADRIAS |  |  |  |  | #REF!
8.1 | PORTA |  |  |  |  | #REF!
8.1.1 | FORNECIMENTO E ASSENTAMENTO DE PORTA EM ALUMÍNIO, TIPO VENEZIANA, DE ABRIR, ACABAMENTO ANODIZADO NATURAL, INCLUSIVE FECHADURA E MARCO | m² | 14.16 | 525.35 | 664.67 | 9411.72
| Porta PM1 (0,90 x 2,10) | 1.89 | m²
8.1.2 | VERGA PRÉ-MOLDADA PARA PORTAS COM ATÉ 1,5 M DE VÃO. AF_03/2016 | M | 99.2 | 45.3 | 57.31 | 5685.15
| Porta PM1 (0,90 x 2,10 m ) + 0,50 m passando para cada lado | 1.9 | m
8.2 | JANELAS |  |  |  |  | #REF!
8.2.1 | FORNECIMENTO E ASSENTAMENTO DE JANELA DE ALUMÍNIO, LINHA SUPREMA ACABAMENTO ANODIZADO, TIPO MAXIM-AR COM CONTRAMARCO, INCLUSIVE FORNECIMENTO DE VIDRO LISO DE 4MM, FERRAGENS E ACESSÓRIOS | m² | 173.6 | 416.65 | 527.14 | 91511.5
| Janela JA2 (0,80 x 0,60) | 0.48 | m²
8.2.2 | VERGA PRÉ-MOLDADA PARA JANELAS COM ATÉ 1,5 M DE VÃO. AF_03/2016 | M | 29.5 | 62 | 78.44 | 2313.98
| Janela JA2 (0,80 x 0,60 m ) + 0,50 m passando para cada lado | 1.8 | m
8.2.3 | CONTRAVERGA PRÉ-MOLDADA PARA VÃOS DE ATÉ 1,5 M DE COMPRIMENTO. AF_03/2016 | M | 29.5 | 60.44 | 76.46 | 2255.57
| Janela JA2 (0,80 x 0,60 m ) + 0,50 m passando para cada lado | 1.8 | m
8.3 | ACABAMENTO - ESQUADRIAS |  |  |  |  | #REF!
8.3.1 | PINTURA ESMALTE EM ESTRUTURA METÁLICA, DUAS (2) DEMÃOS, INCLUSIVE UMA (1) DEMÃO FUNDO ANTICORROSIVO | m² | 1267.06 | 27.68 | 35.02 | 44372.44
| Porta PM1 (0,90 x 2,10 m ) | 1.89 | m²
| Janela JA2 (0,80 x 0,60 m ) | 0.48 | m²
| Quantidade de lados de pintura | 2
| Total | 4.74 | m²
9 | SISTEMA DE COBERTURA |  |  |  |  | #REF!
9.1 | TRAMA DE MADEIRA COMPOSTA POR RIPAS, CAIBROS E TERÇAS PARA TELHADOS DE ATÉ 2 ÁGUAS PARA TELHA DE ENCAIXE DE CERÂMICA OU DE CONCRETO, INCLUSO TRANSPORTE VERTICAL. AF_07/2019 | KG | 23701.65 | 21.22 | 26.84 | 636152.28
| Área Total de Telhado | 7.14 | m²
9.2 | TELHAMENTO COM TELHA CERÂMICA DE ENCAIXE, TIPO ROMANA, COM ATÉ 2 ÁGUAS, INCLUSO TRANSPORTE VERTICAL. AF_07/2019 | m² | 2384.81 | 197.56 | 249.95 | 596083.25
| Área Total de Telhado | 7.14 | m²
10 | REVESTIMENTOS E PINTURAS INTERNAS E EXTERNAS
10.1 | REVESTIMENTOS E PINTURAS INTERNAS |  |  |  |  | #REF!
10.1.1 | CHAPISCO APLICADO EM ALVENARIAS E ESTRUTURAS DE CONCRETO INTERNAS, COM COLHER DE PEDREIRO. ARGAMASSA TRAÇO 1:3 COM PREPARO EM BETONEIRA 400L. AF_06/2014 | m² | 3698.55 | 3.33 | 4.21 | 15570.89
| Área de parede | 29.83 | m²
| Porta PM1 (0,90 x 2,10 m ) | 1.89 | m²
| Janela JA2 (0,80 x 0,60 m ) | 0.48 | m²
| Área Total | 27.46 | m²
10.1.2 | MASSA ÚNICA, PARA RECEBIMENTO DE PINTURA, EM ARGAMASSA TRAÇO 1:2:8, PREPARO MECÂNICO COM BETONEIRA 400L, APLICADA MANUALMENTE EM FACES INTERNAS DE PAREDES, ESPESSURA DE 20MM, COM EXECUÇÃO DE TALISCAS. AF_06/2014 | m² | 2520.57 | 28.4 | 35.93 | 90564.08
| Área de Parede | 29.83 | m²
| Porta PM1 (0,90 x 2,10 m ) | 1.89 | m²
| Janela JA2 (0,80 x 0,60 m ) | 0.48 | m²
| Área Total | 27.46 | m²
10.1.3 | APLICAÇÃO DE FUNDO SELADOR ACRÍLICO EM PAREDES, UMA DEMÃO. AF_06/2014 | m² | 2520.57 | 2.53 | 3.2 | 8065.82
| Área de Parede | 29.83 | m²
| Porta PM1 (0,90 x 2,10 m ) | 1.89 | m²
| Janela JA2 (0,80 x 0,60 m ) | 0.48 | m²
| Área Total | 27.46 | m²
10.1.4 | APLICAÇÃO MANUAL DE PINTURA COM TINTA LÁTEX ACRÍLICA EM PAREDES, DUAS DEMÃOS. AF_06/2014 | m² | 2520.57 | 11.71 | 14.81 | 37329.64
| Área de Parede | 29.83 | m²
| Porta PM1 (0,90 x 2,10 m ) | 1.89 | m²
| Janela JA2 (0,80 x 0,60 m ) | 0.48 | m²
| Área Total | 27.46 | m²
10.1.5 | CHAPISCO COM ARGAMASSA, TRAÇO 1:3 (CIMENTO E AREIA), ESP. 5MM, APLICADO EM TETO COM COLHER, PREPARO MECÂNICO | m² | 3698.55 | 3.33 | 4.21 | 15570.89
| Área Total de Laje | 5.44 | m²
10.1.6 | MASSA ÚNICA, PARA RECEBIMENTO DE PINTURA, EM ARGAMASSA TRAÇO 1:2:8, PREPARO MANUAL, APLICADA MANUALMENTE EM TETO, ESPESSURA DE 10MM, COM EXECUÇÃO DE TALISCAS. AF_03/2015 | m² | 2520.57 | 28.4 | 35.93 | 90564.08
| Área Total de Laje | 5.44 | m²
10.1.7 | APLICAÇÃO DE FUNDO SELADOR ACRÍLICO EM TETO, UMA DEMÃO. AF_06/2014 | m² | 2520.57 | 2.53 | 3.2 | 8065.82
| Área Total de Laje | 5.44 | m²
10.1.8 | APLICAÇÃO MANUAL DE PINTURA COM TINTA LÁTEX ACRÍLICA EM TETO, DUAS DEMÃOS. AF_06/2014 | m² | 2520.57 | 11.71 | 14.81 | 37329.64
| Área Total de Laje | 5.44 | m²
10.2 | REVESTIMENTOS E PINTURAS EXTERNAS |  |  |  |  | #REF!
10.2.1 | CHAPISCO APLICADO EM ALVENARIA (COM PRESENÇA DE VÃOS) E ESTRUTURAS DE CONCRETO DE FACHADA, COM COLHER DE PEDREIRO. ARGAMASSA TRAÇO 1:3 COM PREPARO EM BETONEIRA 400L. AF_06/2014 | m² | 2147.8 | 6.92 | 8.75 | 18793.25
| Área de Parede | 29.83 | m²
| Porta PM1 (0,90 x 2,10 m ) | 1.89 | m²
| Janela JA2 (0,80 x 0,60 m ) | 0.48 | m²
| Área Total de Parede | 27.46 | m²
10.2.2 | EMBOÇO OU MASSA ÚNICA EM ARGAMASSA TRAÇO 1:2:8, PREPARO MECÂNICO COM BETONEIRA 400 L, APLICADA MANUALMENTE EM PANOS DE FACHADA COM PRESENÇA DE VÃOS, ESPESSURA DE 25 MM. AF_06/2014 | m² | 2520.57 | 28.4 | 35.93 | 90564.08
| Área de total de Parede | 27.46 | m²
10.2.3 | APLICAÇÃO DE FUNDO SELADOR ACRÍLICO EM PAREDES, UMA DEMÃO. AF_06/2014 | m² | 2520.57 | 2.53 | 3.2 | 8065.82
| Área de Parede | 29.83 | m²
| Porta PM1 (0,90 x 2,10 m ) | 1.89 | m²
| Janela JA2 (0,80 x 0,60 m ) | 0.48 | m²
| Área de total de Parede | 27.46 | m²
10.2.4 | APLICAÇÃO MANUAL DE PINTURA COM TINTA LÁTEX ACRÍLICA EM PAREDES, DUAS DEMÃOS. AF_06/2014 | m² | 2520.57 | 11.71 | 14.81 | 37329.64
| Área de Parede | 29.83 | m²
| Porta PM1 (0,90 x 2,10 m ) | 1.89 | m²
| Janela JA2 (0,80 x 0,60 m ) | 0.48 | m²
| Área Total de Revestimento | 4.45 | m²
| Área de total de pintura | 23.01 | m²
10.2.5 | REVESTIMENTO COM PASTILHAS DE PORCELANA, ASSENTADO COM ARGAMASSA PRÉ-FABRICADA, INCLUSIVE REJUNTAMENTO | m² | 1177.99 | 61.81 | 78.2 | 92118.81
| Comprimento Linear da Parede | 8.9 | m
| Altura do Revestimento | 0.5 | m
| Área Total de Revestimento | 4.45 | m²
11 | SISTEMA DE PISOS |  |  |  |  | 369793.43
11.1 | LASTRO COM MATERIAL GRANULAR (PEDRA BRITADA N.2), APLICADO EM PISOS OU LAJES SOBRE SOLO, ESPESSURA DE *10 CM*. AF_08/2017 | m³ | 160.18 | 130.47 | 165.07 | 26440.91
| Área de Piso | 3.8 | m²
| Espessura | 0.06 | m
| Total de Lastro de Brita | 0.228 | m³
11.2 | APILOAMENTO DO FUNDO DE VALAS COM PLACA | m² | 2669.67 | 8.95 | 11.32 | 30220.66
| Área Total | 3.8 | m²
11.3 | CONTRAPISO EM ARGAMASSA PRONTA, PREPARO MANUAL, APLICADO EM ÁREAS SECAS SOBRE LAJE, ADERIDO, ACABAMENTO NÃO REFORÇADO, ESPESSURA 3CM. AF_07/2021 | m² | 1184.16 | 83.39 | 105.5 | 124928.88
| Área do piso | 3.8 | m²
11.4 | PISO CIMENTADO, TRAÇO 1:3 (CIMENTO E AREIA), ACABAMENTO LISO, ESPESSURA 3,0 CM, PREPARO MECÂNICO DA ARGAMASSA. AF_09/2020 | m² | 1184.16 | 83.39 | 105.5 | 124928.88
| Área do piso | 3.8 | m²
11.5 | CARGA, MANOBRA E DESCARGA DE SOLOS E MATERIAIS GRANULARES EM CAMINHÃO BASCULANTE 6 M³ - CARGA COM ESCAVADEIRA HIDRÁULICA (CAÇAMBA DE 1,20 M³ / 155 HP) E DESCARGA LIVRE (UNIDADE: T). AF_07/2020 | m² | 681.98 | 36.67 | 46.39 | 31637.05
| Área | 3.8 | m³
| Altura | 0.06 | m
| Volume Total | 0.228 | m³
| Empolamento | 30 | %
| Carga Total | 0.2964 | m³
11.6 | TRANSPORTE COM CAMINHÃO BASCULANTE DE 6 M³, EM VIA URBANA PAVIMENTADA, DMT ATÉ 30 KM (UNIDADE: M3XKM). AF_07/2020 | m² | 681.98 | 36.67 | 46.39 | 31637.05
| Carga total | 0.2964 | m³
| Distância | 13.7 | km
| Total | 4.0607 | m³ * km
12 | INSTALAÇÕES ELÉTRICAS |  |  |  |  | 15602.88
12.1 | CAIXA RETANGULAR 4" X 2" MÉDIA (1,30 M DO PISO), PVC, INSTALADA EM PAREDE - FORNECIMENTO E INSTALAÇÃO. AF_12/2015 | UN |  | 12.25 | 15.49 | 6025.61
| Total | 2 | U
12.2 | CABO BLINDADO TRIPOLAR | M |  | 10.04 | 12.7 | 3340.1
| Total | 210 | m
12.3 | CABO UNIPOLAR ISOLADO EM POLÍMERO TERMOFIXO, TIPO EPR, NÃO HALOGENADO, 0,6/1KV, 90°C - BAIXA TENSÃO ( ENCORDOAMENTO: CLASSE 5 / SEÇÃO TRANSVERSAL: 4 MM2) | M |  | 14.73 | 18.63 | 5626.26
| Total | 150 | m
12.4 | CABO UNIPOLAR ISOLADO EM POLÍMERO TERMOPLÁSTICO, TIPO LSHF/ATOX, NÃO HALOGENADO, 450/750V, 70°C - BAIXA TENSÃO ( ENCORDOAMENTO: CLASSE 5 / SEÇÃO TRANSVERSAL: 2,50 MM2) | M |  | 13.43 | 16.99 | 526.69
| Total | 2 | m
12.5 | CABO UNIPOLAR ISOLADO EM POLÍMERO TERMOPLÁSTICO, TIPO LSHF/ATOX, NÃO HALOGENADO, 450/750V, 70°C - BAIXA TENSÃO ( ENCORDOAMENTO: CLASSE 5 / SEÇÃO TRANSVERSAL: 1,50 MM2) | M |  | 33.29 | 42.11 | 84.22
| Total | 50 | m
12.6 | ELETRODUTO FLEXÍVEL CORRUGADO, PEAD, DN 40 MM (1 1/4"), PARA CIRCUITOS TERMINAIS, INSTALADO EM FORRO - FORNECIMENTO E INSTALAÇÃO. AF_12/2015 | M |  | 33.29 | 42.11 | 84.22
| Total | 55 | m
12.7 | ELETRODUTO RÍGIDO ROSCÁVEL, PVC, DN 32 MM (1"), PARA CIRCUITOS TERMINAIS, INSTALADO EM PAREDE - FORNECIMENTO E INSTALAÇÃO. AF_12/2015 | M |  | 33.29 | 42.11 | 84.22
| Total | 57 | m
12.8 | ABRACADEIRA EM ACO PARA AMARRACAO DE ELETRODUTOS, TIPO D, COM 1" E CUNHA DE FIXACAO | UN |  | 33.29 | 42.11 | 84.22
| Abraçadeira 1" | 57 | U
12.10 | CONDULETE EM PVC, TIPO "E", SEM TAMPA, DE 1" | UN |  | 33.29 | 42.11 | 84.22
| Total | 2 | U
12.11 | CONDULETE EM PVC, TIPO "LR", SEM TAMPA, DE 1" | UN |  | 33.29 | 42.11 | 84.22
| Total | 2 | U
12.12 | CONDULETE EM PVC, TIPO "LL", SEM TAMPA, DE 1" | UN |  | 33.29 | 42.11 | 84.22
| Total | 9 | U
12.13 | CONDULETE EM PVC, TIPO "T", SEM TAMPA, DE 1" | UN |  | 33.29 | 42.11 | 84.22
| Total | 2 | U
12.14 | TAMPA CEGA EM PVC PARA CONDULETE 4 X 2" | UN |  | 33.29 | 42.11 | 84.22
| Total | 13 | U
12.15 | TAMPA PARA CONDULETE, EM PVC, PARA TOMADA HEXAGONAL | UN |  | 33.29 | 42.11 | 84.22
| Total | 3 | U
12.16 | LUVA EM PVC RIGIDO ROSCAVEL, DE 1", PARA ELETRODUTO | UN |  | 33.29 | 42.11 | 84.22
| Total | 35 | U
12.17 | CAIXA DE PASSAGEM EM CHAPA DE AÇO COM TAMPA APARAFUSADA, SOBREPOR, 102 X 102 X 82 MM | UN |  | 33.29 | 42.11 | 84.22
| Total | 1 | U
12.18 | CAIXA DE PASSAGEM Nº 1 PADRÃO TELEBRÁS DIM. (10 X 10 X 5) CM EM CHAPA DE AÇO GALVANIZADO | UN |  | 33.29 | 42.11 | 84.22
| Total | 2 | U
12.19 | TOMADA MÉDIA DE EMBUTIR (1 MÓDULO), 2P+T 10 A, INCLUINDO SUPORTE E PLACA - FORNECIMENTO E INSTALAÇÃO. AF_12/2015 | UN |  | 33.29 | 42.11 | 84.22
| Total | 1 | U
12.20 | CANALETA EM PVC PARA INSTALAÇÃO ELÉTRICA APARENTE, INCLUSIVE CONEXÕES, DIMENSÕES 20 X 10 MM | M |  | 33.29 | 42.11 | 84.22
| Total | 10 | m
12.21 | DISJUNTOR TRIPOLAR TIPO DIN, CORRENTE NOMINAL DE 10A - FORNECIMENTO E INSTALAÇÃO. AF_10/2020 | UN |  | 33.29 | 42.11 | 84.22
| Total | 5 | U
12.22 | CAIXA DE LIGAÇÃO/PASSAGEM EM PVC RÍGIDO PARA ELETRODUTO, OCTOGONAL COM ANEL DESLIZANTE, DIMENSÕES 3"X3", EMBUTIDA EM LAJE - FORNECIMENTO E INSTALAÇÃO | UN |  | 33.29 | 42.11 | 84.22
| Total | 1 | U
12.22 | LUMINÁRIA TIPO CALHA, DE SOBREPOR, COM 1 LÂMPADA TUBULAR FLUORESCENTE DE 18 W, COM REATOR DE PARTIDA RÁPIDA - FORNECIMENTO E INSTALAÇÃO. AF_02/2020 | UN |  | 33.29 | 42.11 | 84.22
| Total | 1 | U
12.23 | INTERRUPTOR SIMPLES (1 MÓDULO) COM 1 TOMADA DE EMBUTIR 2P+T 10 A, INCLUINDO SUPORTE E PLACA - FORNECIMENTO E INSTALAÇÃO. AF_12/2015 | UN |  | 33.29 | 42.11 | 84.22
| Total | 1 | U
12.24 | ELETRODUTO FLEXÍVEL CORRUGADO REFORÇADO, PVC, DN 25 MM (3/4"), PARA CIRCUITOS TERMINAIS, INSTALADO EM FORRO - FORNECIMENTO E INSTALAÇÃO. AF_12/2015 | UN |  | 33.29 | 42.11 | 84.22
| Total | 6 | m
12.26 | QUADRO DE COMANDO | UN |  | 33.29 | 42.11 | 84.22
| Total | 1 | U
12.27 | ELETRODUTO DE PVC RÍGIDO ROSCÁVEL, DN 20 MM (3/4"), INCLUSIVE CONEXÕES, SUPORTES E FIXAÇÃO | M |  | 33.29 | 42.11 | 84.22
| Total | 55 | m
12.28 | ESCAVAÇÃO MANUAL DE VALA COM PROFUNDIDADE MENOR OU IGUAL A 1,30 M. AF_02/2021 | m³ |  | 31.64 | 40.03 | 7153.76
| Comprimento do eletroduto | 55 | m
| Área da seção escavada (0,20 x 0,30 m) | 0.06 | m²
| Volume total escavado | 3.3 | m³
12.29 | REATERRO MANUAL COM APILOAMENTO MECÂNICO | m³ | 68.05 | 8.99 | 11.37 | 773.72
| Volume de Reaterro | 3.3 | m³
13 | PROTEÇÃO CONTRA INCÊNDIO E PÂNICO |  |  |  |  | #REF!
13.1 | SINALIZAÇÃO EM PISO
13.1.1 | PINTURA ACRÍLICA PARA SINALIZAÇÃO HORIZONTAL EM PISO | M² | 10 | 11.81 | 14.94 | 89.64
| Área | 1 | m²/u
| Quantidade | 10 | u
| Quantidade Total | 10 | m²
13.2 | PLACAS |  |  |  |  | #REF!
13.2.1 | PLACA FOTOLUMINESCENTE "M1" | UN | 1 | 96.01 | 115.45 | 115.45
| Quantidade Total | 1 | un
13.2.2 | PLACA FOTOLUMINESCENTE "E2" | UN | 3 | 32.2 | 38.72 | 77.44
| Quantidade Total | 3 | un
13.2.3 | PLACA FOTOLUMINESCENTE "E1" | UN | 3 | 70.55 | 84.83 | 169.66
| Quantidade Total | 3 | un
13.2.4 | PLACA FOTOLUMINESCENTE "A2" | UN | 3 | 32.2 | 38.72 | 77.44
| Quantidade Total | 1 | un
13.2.5 | PLACA FOTOLUMINESCENTE "P1" | UN | 3 | 32.2 | 38.72 | 77.44
| Quantidade Total | 1 | un
13.2.6 | PLACA FOTOLUMINESCENTE "P2" | UN | 3 | 32.2 | 38.72 | 77.44
| Quantidade Total | 1 | un
13.2.7 | INSTALAÇÃO DE PLACAS | UN | 7 | 10.3 | 13.03 | 169.39
| Quantidade Total | 10 | un
13.3 | REDE DE HIDRANTES |  |  |  |  | 37286.83
13.3.1 | TUBO DE AÇO GALVANIZADO COM COSTURA, CLASSE MÉDIA, DN 65 (2 1/2"), CONEXÃO ROSQUEADA, INSTALADO EM REDE DE ALIMENTAÇÃO PARA HIDRANTE - FORNECIMENTO E INSTALAÇÃO. AF_10/2020 | M | 92.8 | 133.23 | 168.56 | 21078.42
| Comprimento Total | 92.8 | m
13.3.2 | JOELHO 90 GRAUS, EM FERRO GALVANIZADO, DN 65 (2 1/2"), CONEXÃO ROSQUEADA, INSTALADO EM REDE DE ALIMENTAÇÃO PARA HIDRANTE - FORNECIMENTO E INSTALAÇÃO. AF_10/2020 | UN | 13 | 135.83 | 171.85 | 2921.45
| Quantidade Total | 13 | un
13.3.3 | TÊ, EM FERRO GALVANIZADO, CONEXÃO ROSQUEADA, DN 65 (2 1/2"), INSTALADO EM REDE DE ALIMENTAÇÃO PARA HIDRANTE - FORNECIMENTO E INSTALAÇÃO. AF_10/2020 | UN | 2 | 186.37 | 235.79 | 471.58
| Quantidade Total | 2 | un
13.3.4 | HIDRANTE SUBTERRÂNEO PREDIAL (COM CURVA LONGA E CAIXA), DN 75 MM - FORNECIMENTO E INSTALAÇÃO. AF_10/2020 | UN | 1 | 3115.67 | 3941.94 | 3941.94
| Quantidade Total | 1 | un
13.3.5 | ABRIGO PARA HIDRANTE, 90X60X17CM, COM REGISTRO GLOBO ANGULAR 45° 2 1/2", ADAPTADOR STORZ 2 1/2", 2 MANGUEIRA DE INCÊNDIO DE 15M, REDUÇÃO DE 2 1/2" X 1 1/2" E ESGUICHO EM LATÃO 1 1/2" - FORNECIMENTO E INSTALAÇÃO | UN | 2 | 2426.72 | 3070.28 | 6140.56
| Quantidade Total | 2 | un
13.3.6 | PINTURA ESMALTE EM TUBO GALVANIZADO, DUAS (2) DEMÃOS, INCLUSIVE UMA (1) DEMÃO DE FUNDO ANTICORROSIVO | M | 92.8 | 17.17 | 21.72 | 2716.08
| Comprimento Total do Tubo de Aço | 92.8 | m
13.3.7 | PINTURA ESMALTE EM ESTRUTURA METÁLICA, DUAS (2) DEMÃOS, INCLUSIVE UMA (1) DEMÃO FUNDO ANTICORROSIVO | m² | 0.48 | 27.68 | 35.02 | 16.8
| Área da Tampa de Ferro do Hidrante de Recalque | 0.48 | m²
14 | ESCAVAÇÃO |  |  |  |  | #REF!
14.1 | LIMPEZA MECANIZADA DE CAMADA VEGETAL, VEGETAÇÃO E PEQUENAS ÁRVORES (DIÂMETRO DE TRONCO MENOR QUE 0,20 M), COM TRATOR DE ESTEIRAS.AF_05/2018 | m³ | 8.74 | 59.53 | 75.31 | 1957.3
| Comprimento da Vala | 36.4 | m
| Largura | 0.4 | m
| Área Total | 14.56 | m²
14.2 | CARGA, MANOBRA E DESCARGA DE ENTULHO EM CAMINHÃO BASCULANTE 6 M³ - CARGA COM ESCAVADEIRA HIDRÁULICA (CAÇAMBA DE 0,80 M³ / 111 HP) E DESCARGA LIVRE (UNIDADE: M3). AF_07/2020 | m³ | 114.07 | 1.03 | 1.3 | 148.29
| Área de Limpeza | 14.56 | m²
| Altura | 0.08 | m
| Volume de Camada de Limpeza | 1.1648
| Empolamento | 30 | %
| Carga Total | 1.5142 | m³
14.3 | TRANSPORTE COM CAMINHÃO BASCULANTE DE 6 M³, EM VIA URBANA PAVIMENTADA, DMT ATÉ 30 KM (UNIDADE: M3XKM). AF_07/2020 | m³ | 114.07 | 1.03 | 1.3 | 148.29
| Volume escavado - Volume de reaterro | 1.5142 | m³
| Distância | 7.5 | km
| Total | 11.3568 | m³ * km
14.4 | ESPALHAMENTO DE MATERIAL EM BOTA FORA, COM UTILIZACAO DE TRATOR DE ESTEIRAS DE 165 HP | m³ | 114.07 | 1.03 | 1.3 | 148.29
| Volume total | 1.5142 | m³
14.5 | ESCAVAÇÃO MANUAL DE VALA COM PROFUNDIDADE MENOR OU IGUAL A 1,30 M. AF_02/2021 | m³ | 8.74 | 59.53 | 75.31 | 1957.3
| Comprimento da Vala | 36.4 | m
| Largura | 0.4 | m
| Altura | 0.6 | m
| Volume Total | 8.736 | m³
14.6 | APILOAMENTO DO FUNDO DE VALAS COM SOQUETE | m² | 14.56 | 17.15 | 21.69 | 939.61
| Comprimento da vala | 36.4 | m
| Largura da Vala | 0.4 | m
| Quantidade Total | 14.56 | m²
14.7 | REATERRO MANUAL DE VALA | m³ | 8.43 | 50.72 | 64.17 | 1561.25
| Comprimento | 36.4 | m
| Largura | 0.4 | m
| Altura | 0.1 | m
| Volume Total | 1.456 | m³
14.8 | CARGA | m³ | 114.07 | 1.03 | 1.3 | 148.29
| Volume total escavado | 8.736 | m³
| Volume de reaterro | 1.456 | m³
| Empolamento | 30 | %
| Carga Total | 9.464 | m³
14.9 | TRANSPORTE | m³ | 114.07 | 1.03 | 1.3 | 148.29
| Volume escavado - Volume de reaterro | 9.464 | m³
| Distância | 7.2 | km
| Total | 68.1408 | m³ * km
14.10 | ESPALHAMENTO DE MATERIAL | m³ | 8.43 | 50.72 | 64.17 | 1561.25
| Volume de carga | 9.464 | m³
14.11 | LASTRO DE AREIA | m³ | 8.43 | 50.72 | 64.17 | 1561.25
| Comprimento do Tubo | 36.4 | m
| Largura | 0.4 | m
| Altura | 0.5 | m
| Volume tubo de aço | 0.12078 | m³
| Volume Total | 7.1592 | m³
14.12 | CARGA | m³ | 114.07 | 1.03 | 1.3 | 148.29
| Volume total de areia | 7.1592 | m³
| Empolamento | 30 | %
| Carga Total | 9.307 | m³
14.13 | TRANSPORTE | m³ | 114.07 | 1.03 | 1.3 | 148.29
| Volume escavado - Volume de reaterro | 9.307 | m³
| Distância | 13.7 | km
| Total | 127.5058 | m³ * km
15 | SISTEMA DE ALARME DE INCÊNDIO |  |  |  |  | #REF!
15.1 | CENTRAL DE ALARME DE INCÊNDIO ENDEREÇÁVEL | U | 1 | 1395.56 | 1678.16 | 1678.16
| Quantidade Total | 1 | un
15.2 | BATERIA PARA ALARME DE INCÊNDIO | U | 1 | 1395.56 | 1678.16 | 1678.16
| Quantidade Total | 1 | un
15.3 | ACIONADOR MANUAL DE ALARME DE INCÊNDIO | UN | 3 | 110.24 | 139.47 | 278.94
| Quantidade Total | 3 | un
15.4 | SINALIZADOR VISUAL E ACÚSTICO PARA SISTEMA DE INCÊNDIO ENDEREÇÁVEL | UN | 3 | 209.08 | 251.41 | 502.82
| Quantidade Total | 3 | un
15.5 | INSTALAÇÃO DO SISTEMA DE ALARME | UN | 1 | 1476.4 | 1867.94 | 1867.94
| Quantidade Total | 1 | un
16 | CASA DE BOMBAS |  |  |  |  | #REF!
16.1 | BOMBA DE INCÊNDIO SCHNEIDER BPI-21 R 2 1/2" 1,5CV MONOFÁSICA | UN |  | 4414.13 | 5307.99 | 5307.99
| Quantidade Total | 1 | un
16.2 | REGISTRO DE GAVETA BRUTO, LATÃO, ROSCÁVEL, 2 1/2" - FORNECIMENTO E INSTALAÇÃO. AF_08/2021 | UN |  | 325.86 | 412.27 | 824.54
| Quantidade Total | 2 | un
16.3 | VÁLVULA DE RETENÇÃO HORIZONTAL, DE BRONZE, ROSCÁVEL, 2 1/2" - FORNECIMENTO E INSTALAÇÃO. AF_08/2021 | UN |  | 380.64 | 481.58 | 481.58
| Quantidade Total | 1 | un
16.4 | INSTALAÇÃO DE BOMBA HIDRÁULICA PARA O SISTEMA DE COMBATE A INCÊNDIO | UN |  | 659.92 | 834.93 | 834.93
| Quantidade Total | 1 | un
17 | SERVIÇOS FINAIS |  |  |  |  | 15241.2
17.1 | LIMPEZA FINAL PARA ENTREGA DA OBRA | m² |  | 5.08 | 6.42 | 15241.2
| Tempo total de obra | 2 | meses
Eng.ª Civil Flávia Cristina Barbosa
CREA: MG- 187.842/D

## ORÇAMENTO FINAL
PLANILHA ORÇAMENTÁRIA | [6 empty] | Revisão: | R00
[7 empty] | Data: | 2022-02-28
Empresa projetista: |  |  | Projeto: | Cliente: |  |  | Bancos:
|  |  | PROJETO DE COMBATE E PREVENÇÃO AO INCÊNDIO - CEIM JARDIM REDENTOR |  |  |  | SINAPI - 02/2022 - Minas Gerais SICRO3 - 10/2021 - Minas Gerais SETOP - 01/2022 - Minas Gerais SUDECAP - 01/2022 - Minas Gerais
[7 empty] | BDI 1: | 26.52%
[7 empty] | BDI 2: | 20.25%
PLANILHA ORÇAMENTÁRIA DE PROJETO EXECUTIVO - PROJETO DE COMBATE E PREVENÇÃO AO INCÊNDIO - CEIM JARDIM REDENTOR
Item | Código | Banco | Descrição | Unidade | Quantidade | Valor Unit. | Valor Unit com BDI | Total
1 |  |  | CANTEIRO DE OBRA |  |  |  |  | 2475.36 | 2.73%
1.1 | ED-16350 | SETOP | LOCAÇÃO DE CONTAINER COM ISOLAMENTO TÉRMICO, TIPO 3, PARA DEPÓSITO/FERRAMENTARIA DE OBRA, COM MEDIDAS REFERENCIAIS DE (6) METROS COMPRIMENTO, (2,3) METROS LARGURA E (2,5) METROS ALTURA ÚTIL INTERNA, INCLUSIVE LIGAÇÕES ELÉTRICAS INTERNAS, EXCLUSIVE MOBILIZAÇÃO/DESMOBILIZAÇÃO E LIGAÇÕES PROVISÓRIAS EXTERNAS | MÊS | 2 | 633.15 | 801.06 | 1602.12 | 1.767%
1.2 | IIO-CON-005 | SETOP | MOBILIZAÇÃO E DESMOBILIZAÇÃO DE CONTAINER, INCLUSIVE INSTALAÇÃO E TRANSPORTE COM CAMINHÃO GUINDAUTO (MUNCK) | UN | 1 | 690.2 | 873.24 | 873.24 | 0.9632%
2 |  |  | SERVIÇOS PRELIMINARES |  |  |  |  | 2606.2 | 2.875%
2.1 | IIO-PLA-015 | SETOP | FORNECIMENTO E COLOCAÇÃO DE PLACAS DE OBRAS EM CHAPA GALVANIZADA (4,00 X 2,00 M ) SÃO CONFECCIONADAS EM CHAPA GALVANIZADA 26. AS CHAPAS SERÃO AFIXADAS COM REBITES 410 E PARAFUSOS 3/8, EM UMA ESTRUTURA METÁLICA COM VIGA U 2" ENRIJECIDA E METALON 20MMX20MM,334 | U | 1 | 1717.49 | 2172.96 | 2172.96 | 2.397%
2.2 | 99059 | SINAPI | LOCACAO CONVENCIONAL DE OBRA, UTILIZANDO GABARITO DE TÁBUAS CORRIDAS PONTALETADAS A CADA 2,00M - 2 UTILIZAÇÕES. AF_10/2018 | M | 5.44 | 62.95 | 79.64 | 433.24 | 0.4779%
3 |  |  | LIMPEZA DO TERRENO |  |  |  |  | 48.18 | 0.05314%
3.1 | PRE-LIM-005 | SETOP | LIMPEZA DO TERRENO, INCLUSIVE CAPINA, RASTELAMENTO COM AFASTAMENTO ATÉ 20M E QUEIMA CONTROLADA | m² | 7.6 | 2.32 | 2.93 | 22.26 | 0.02455%
3.2 | 100981 | SINAPI | CARGA, MANOBRA E DESCARGA DE ENTULHO EM CAMINHÃO BASCULANTE 6 M³ - CARGA COM ESCAVADEIRA HIDRÁULICA (CAÇAMBA DE 0,80 M³ / 111 HP) E DESCARGA LIVRE (UNIDADE: M3). AF_07/2020 | m³ | 0.79 | 7.48 | 9.46 | 7.47 | 0.00824%
3.3 | 97914 | SINAPI | TRANSPORTE COM CAMINHÃO BASCULANTE DE 6 M³, EM VIA URBANA PAVIMENTADA, DMT ATÉ 30 KM (UNIDADE: M3XKM). AF_07/2020 | M3XKM | 5.93 | 2.32 | 2.93 | 17.37 | 0.01916%
3.4 | 83344 | SINAPI | ESPALHAMENTO DE MATERIAL EM BOTA FORA, COM UTILIZACAO DE TRATOR DE ESTEIRAS DE 165 HP | m³ | 0.79 | 1.09 | 1.37 | 1.08 | 0.001191%
4 |  |  | MOVIMENTAÇÃO DE TERRA |  |  |  |  | 515.98 | 0.5691%
4.1 | 93358 | SINAPI | ESCAVAÇÃO MANUAL DE VALA COM PROFUNDIDADE MENOR OU IGUAL A 1,30 M. AF_02/2021 | m³ | 5.25 | 59.97 | 75.87 | 398.31 | 0.4393%
4.2 | 79488 | SINAPI | REATERRO MANUAL COM APILOAMENTO MECANICO | m³ | 4.47 | 9.04 | 11.43 | 51.09 | 0.05635%
4.3 | 100981 | SINAPI | CARGA, MANOBRA E DESCARGA DE ENTULHO EM CAMINHÃO BASCULANTE 6 M³ - CARGA COM ESCAVADEIRA HIDRÁULICA (CAÇAMBA DE 0,80 M³ / 111 HP) E DESCARGA LIVRE (UNIDADE: M3). AF_07/2020 | m³ | 1.02 | 7.48 | 9.46 | 9.64 | 0.01063%
4.4 | 97913 | SINAPI | TRANSPORTE COM CAMINHÃO BASCULANTE DE 6 M³, EM VIA URBANA EM REVESTIMENTO PRIMÁRIO (UNIDADE: M3XKM). AF_07/2020 | M3XKM | 7.67 | 2.54 | 3.21 | 24.62 | 0.02716%
4.5 | 83344 | SINAPI | ESPALHAMENTO DE MATERIAL EM BOTA FORA, COM UTILIZACAO DE TRATOR DE ESTEIRAS DE 165 HP | m³ | 1.02 | 1.09 | 1.37 | 1.39 | 0.001533%
4.6 | FUN-LAS-010 | SETOP | LASTRO DE BRITA 2 OU 3 APILOADO MANUALMENTE | m³ | 0.14 | 121.58 | 153.82 | 21.53 | 0.02375%
4.7 | 100977 | SINAPI | CARGA, MANOBRA E DESCARGA DE SOLOS E MATERIAIS GRANULARES EM CAMINHÃO BASCULANTE 6 M³ - CARGA COM ESCAVADEIRA HIDRÁULICA (CAÇAMBA DE 1,20 M³ / 155 HP) E DESCARGA LIVRE (UNIDADE: M3). AF_07/2020 | m³ | 0.18 | 6.09 | 7.7 | 1.38 | 0.001522%
4.8 | 97913 | SINAPI | TRANSPORTE COM CAMINHÃO BASCULANTE DE 6 M³, EM VIA URBANA EM REVESTIMENTO PRIMÁRIO (UNIDADE: M3XKM). AF_07/2020 | M3XKM | 2.5 | 2.54 | 3.21 | 8.02 | 0.008846%
5 |  |  | FUNDAÇÃO |  |  |  |  | 2462.76 | 2.716%
5.1 |  |  | VIGAS BALDRAME |  |  |  |  | 1450.81 | 1.6%
5.1.1 | 98562 | SINAPI | IMPERMEABILIZAÇÃO DE FLOREIRA OU VIGA BALDRAME COM ARGAMASSA DE CIMENTO E AREIA, COM ADITIVO IMPERMEABILIZANTE, E = 2 CM. AF_06/2018 | m² | 7.25 | 34.2 | 43.26 | 313.63 | 0.3459%
5.1.2 | ARM-AÇO-020 | SETOP | CORTE, DOBRA E MONTAGEM DE AÇO CA-50/60 | KG | 24.7 | 12.21 | 15.44 | 381.36 | 0.4206%
5.1.3 | FUN-CON-140 | SETOP | FORNECIMENTO DE CONCRETO ESTRUTURAL, USINADO BOMBEADO, COM FCK 30 MPA, INCLUSIVE LANÇAMENTO, ADENSAMENTO E ACABAMENTO (FUNDAÇÃO) | m³ | 0.34 | 441.19 | 558.19 | 189.78 | 0.2093%
5.1.4 | ED-8571 | SETOP | FORMA E DESFORMA DE COMPENSADO PLASTIFICADO, ESP. 12MM, REAPROVEITAMENTO (3X) (FUNDAÇÃO) | m² | 7.22 | 61.97 | 78.4 | 566.04 | 0.6244%
5.2 |  |  | BLOCOS DE COROAMENTO |  |  |  |  | 1011.95 | 1.116%
5.2.1 | ARM-AÇO-020 | SETOP | CORTE, DOBRA E MONTAGEM DE AÇO CA-50/60 | KG | 15.5 | 12.21 | 15.44 | 239.32 | 0.264%
5.2.2 | FUN-CON-140 | SETOP | FORNECIMENTO DE CONCRETO ESTRUTURAL, USINADO BOMBEADO, COM FCK 30 MPA, INCLUSIVE LANÇAMENTO, ADENSAMENTO E ACABAMENTO (FUNDAÇÃO) | m³ | 0.71 | 441.19 | 558.19 | 396.31 | 0.4371%
5.2.3 | ED-8571 | SETOP | FORMA E DESFORMA DE COMPENSADO PLASTIFICADO, ESP. 12MM, REAPROVEITAMENTO (3X) (FUNDAÇÃO) | m² | 4.8 | 61.97 | 78.4 | 376.32 | 0.4151%
6 |  |  | SUPERESTRUTURA |  |  |  |  | 4231.93 | 4.668%
6.1 |  |  | PILARES |  |  |  |  | 2039.9 | 2.25%
6.1.1 | 92435 | SINAPI | MONTAGEM E DESMONTAGEM DE FÔRMA DE PILARES RETANGULARES E ESTRUTURAS SIMILARES, PÉ-DIREITO SIMPLES, EM CHAPA DE MADEIRA COMPENSADA PLASTIFICADA, 12 UTILIZAÇÕES. AF_09/2020 | m² | 12.5 | 51.22 | 64.8 | 810 | 0.8934%
6.1.2 | ARM-AÇO-020 | SETOP | CORTE, DOBRA E MONTAGEM DE AÇO CA-50/60 | KG | 60.4 | 12.21 | 15.44 | 932.57 | 1.029%
6.1.3 | EST-CON-120 | SETOP | FORNECIMENTO DE CONCRETO ESTRUTURAL, USINADO BOMBEADO, COM FCK 30 MPA, INCLUSIVE LANÇAMENTO, ADENSAMENTO E ACABAMENTO | m³ | 0.52 | 451.94 | 571.79 | 297.33 | 0.328%
6.2 |  |  | VIGAS |  |  |  |  | 1429.4 | 1.577%
6.2.1 | 92471 | SINAPI | MONTAGEM E DESMONTAGEM DE FÔRMA DE VIGA, ESCORAMENTO COM GARFO DE MADEIRA, PÉ-DIREITO SIMPLES, EM CHAPA DE MADEIRA PLASTIFICADA, 12 UTILIZAÇÕES. AF_09/2020 | m² | 7.22 | 92.44 | 116.95 | 844.37 | 0.9314%
6.2.2 | ARM-AÇO-020 | SETOP | CORTE, DOBRA E MONTAGEM DE AÇO CA-50/60 | KG | 25.3 | 12.21 | 15.44 | 390.63 | 0.4309%
6.2.3 | EST-CON-120 | SETOP | FORNECIMENTO DE CONCRETO ESTRUTURAL, USINADO BOMBEADO, COM FCK 30 MPA, INCLUSIVE LANÇAMENTO, ADENSAMENTO E ACABAMENTO | m³ | 0.34 | 451.94 | 571.79 | 194.4 | 0.2144%
6.3 |  |  | LAJES |  |  |  |  | 762.63 | 0.8412%
6.3.1 | LAJ-REV-005 | SETOP | LAJE PRÉ-MOLDADA, A REVESTIR, INCLUSIVE CAPEAMENTO E = 4 CM, SC = 100 KG/M2, L = 3,00 M | m² | 5.44 | 97.98 | 123.96 | 674.34 | 0.7438%
6.3.2 | ED-19637 | SETOP | CIMBRAMENTO PARA LAJE PRÉ-MOLDADA COM ESCORAMENTO METÁLICO, TIPO "A", ALTURA DE (200 ATÉ 310)CM, INCLUSIVE DESCARGA, MONTAGEM, DESMONTAGEM E CARGA | M2XMÊS | 5.44 | 12.83 | 16.23 | 88.29 | 0.09739%
7 |  |  | SISTEMA VERTICAL |  |  |  |  | 1793.13 | 1.978%
7.1 |  |  | VEDAÇÃO |  |  |  |  | 1793.13 | 1.978%
7.1.1 | ALV-BLO-010 | SETOP | ALVENARIA DE VEDAÇÃO COM BLOCO DE CONCRETO, ESP. 14CM, PARA REVESTIMENTO, INCLUSIVE ARGAMASSA PARA ASSENTAMENTO | m² | 27.46 | 43.75 | 55.35 | 1519.91 | 1.676%
7.1.2 | 93202 | SINAPI | FIXAÇÃO (ENCUNHAMENTO) DE ALVENARIA DE VEDAÇÃO COM TIJOLO MACIÇO. AF_03/2016 | M | 9.8 | 22.04 | 27.88 | 273.22 | 0.3014%
8 |  |  | ESQUADRIAS |  |  |  |  | 2102.18 | 2.319%
8.1 |  |  | PORTA |  |  |  |  | 1394.16 | 1.538%
8.1.1 | ED-7576 | SETOP | FORNECIMENTO E ASSENTAMENTO DE PORTA EM ALUMÍNIO, TIPO VENEZIANA, DE ABRIR, ACABAMENTO ANODIZADO NATURAL, INCLUSIVE FECHADURA E MARCO | m² | 1.89 | 536.97 | 679.37 | 1284 | 1.416%
8.1.2 | 93184 | SINAPI | VERGA PRÉ-MOLDADA PARA PORTAS COM ATÉ 1,5 M DE VÃO. AF_03/2016 | M | 1.9 | 45.83 | 57.98 | 110.16 | 0.1215%
8.2 |  |  | JANELA |  |  |  |  | 538.95 | 0.5945%
8.2.1 | SER-JAN-040 | SETOP | FORNECIMENTO E ASSENTAMENTO DE JANELA DE ALUMÍNIO, LINHA SUPREMA ACABAMENTO ANODIZADO, TIPO MAXIM-AR COM CONTRAMARCO, INCLUSIVE FORNECIMENTO DE VIDRO LISO DE 4MM, FERRAGENS E ACESSÓRIOS | m² | 0.48 | 422.72 | 534.82 | 256.71 | 0.2832%
8.2.2 | 93182 | SINAPI | VERGA PRÉ-MOLDADA PARA JANELAS COM ATÉ 1,5 M DE VÃO. AF_03/2016 | M | 1.8 | 62.76 | 79.4 | 142.92 | 0.1576%
8.2.3 | 93194 | SINAPI | CONTRAVERGA PRÉ-MOLDADA PARA VÃOS DE ATÉ 1,5 M DE COMPRIMENTO. AF_03/2016 | M | 1.8 | 61.18 | 77.4 | 139.32 | 0.1537%
8.3 |  |  | ACABAMENTO - ESQUADRIAS |  |  |  |  | 169.07 | 0.1865%
8.3.1 | PIN-ESM-035 | SETOP | PINTURA ESMALTE EM ESTRUTURA METÁLICA, DUAS (2) DEMÃOS, INCLUSIVE UMA (1) DEMÃO FUNDO ANTICORROSIVO | m² | 4.74 | 28.2 | 35.67 | 169.07 | 0.1865%
9 |  |  | SISTEMA DE COBERTURA |  |  |  |  | 1369.44 | 1.511%
9.1 | 92539 | SINAPI | TRAMA DE MADEIRA COMPOSTA POR RIPAS, CAIBROS E TERÇAS PARA TELHADOS DE ATÉ 2 ÁGUAS PARA TELHA DE ENCAIXE DE CERÂMICA OU DE CONCRETO, INCLUSO TRANSPORTE VERTICAL. AF_07/2019 | m² | 7.14 | 116.78 | 147.75 | 1054.93 | 1.164%
9.2 | 94442 | SINAPI | TELHAMENTO COM TELHA CERÂMICA DE ENCAIXE, TIPO ROMANA, COM ATÉ 2 ÁGUAS, INCLUSO TRANSPORTE VERTICAL. AF_07/2019 | m² | 7.14 | 34.82 | 44.05 | 314.51 | 0.3469%
10 |  |  | REVESTIMENTOS E PINTURAS INTERNAS E EXTERNAS |  |  |  |  | 5316.8 | 5.865%
10.1 |  |  | REVESTIMENTO E PINTURA INTERNA |  |  |  |  | 1983.13 | 2.187%
10.1.1 | 87879 | SINAPI | CHAPISCO APLICADO EM ALVENARIAS E ESTRUTURAS DE CONCRETO INTERNAS, COM COLHER DE PEDREIRO. ARGAMASSA TRAÇO 1:3 COM PREPARO EM BETONEIRA 400L. AF_06/2014 | m² | 27.46 | 3.37 | 4.26 | 116.97 | 0.129%
10.1.2 | 87529 | SINAPI | MASSA ÚNICA, PARA RECEBIMENTO DE PINTURA, EM ARGAMASSA TRAÇO 1:2:8, PREPARO MECÂNICO COM BETONEIRA 400L, APLICADA MANUALMENTE EM FACES INTERNAS DE PAREDES, ESPESSURA DE 20MM, COM EXECUÇÃO DE TALISCAS. AF_06/2014 | m² | 27.46 | 28.63 | 36.22 | 994.6 | 1.097%
10.1.3 | 88485 | SINAPI | APLICAÇÃO DE FUNDO SELADOR ACRÍLICO EM PAREDES, UMA DEMÃO. AF_06/2014 | m² | 27.46 | 2.6 | 3.28 | 90.06 | 0.09934%
10.1.4 | 88489 | SINAPI | APLICAÇÃO MANUAL DE PINTURA COM TINTA LÁTEX ACRÍLICA EM PAREDES, DUAS DEMÃOS. AF_06/2014 | m² | 27.46 | 11.8 | 14.92 | 409.7 | 0.4519%
10.1.5 | REV-CHA-006 | SETOP | CHAPISCO COM ARGAMASSA, TRAÇO 1:3 (CIMENTO E AREIA), ESP. 5MM, APLICADO EM TETO COM COLHER, PREPARO MECÂNICO | m² | 5.44 | 9.51 | 12.03 | 65.44 | 0.07218%
10.1.6 | 90409 | SINAPI | MASSA ÚNICA, PARA RECEBIMENTO DE PINTURA, EM ARGAMASSA TRAÇO 1:2:8, PREPARO MANUAL, APLICADA MANUALMENTE EM TETO, ESPESSURA DE 10MM, COM EXECUÇÃO DE TALISCAS. AF_03/2015 | m² | 5.44 | 28.27 | 35.76 | 194.53 | 0.2146%
10.1.7 | 88484 | SINAPI | APLICAÇÃO DE FUNDO SELADOR ACRÍLICO EM TETO, UMA DEMÃO. AF_06/2014 | m² | 5.44 | 2.93 | 3.7 | 20.12 | 0.02219%
10.1.8 | 88488 | SINAPI | APLICAÇÃO MANUAL DE PINTURA COM TINTA LÁTEX ACRÍLICA EM TETO, DUAS DEMÃOS. AF_06/2014 | m² | 5.44 | 13.33 | 16.86 | 91.71 | 0.1012%
10.2 |  |  | REVESTIMENTOS E PINTURAS EXTERNAS |  |  |  |  | 3333.67 | 3.677%
10.2.1 | 87905 | SINAPI | CHAPISCO APLICADO EM ALVENARIA (COM PRESENÇA DE VÃOS) E ESTRUTURAS DE CONCRETO DE FACHADA, COM COLHER DE PEDREIRO. ARGAMASSA TRAÇO 1:3 COM PREPARO EM BETONEIRA 400L. AF_06/2014 | m² | 27.46 | 6.97 | 8.81 | 241.92 | 0.2668%
10.2.2 | 87775 | SINAPI | EMBOÇO OU MASSA ÚNICA EM ARGAMASSA TRAÇO 1:2:8, PREPARO MECÂNICO COM BETONEIRA 400 L, APLICADA MANUALMENTE EM PANOS DE FACHADA COM PRESENÇA DE VÃOS, ESPESSURA DE 25 MM. AF_06/2014 | m² | 27.46 | 44.86 | 56.75 | 1558.35 | 1.719%
10.2.3 | 88485 | SINAPI | APLICAÇÃO DE FUNDO SELADOR ACRÍLICO EM PAREDES, UMA DEMÃO. AF_06/2014 | m² | 27.46 | 2.6 | 3.28 | 90.06 | 0.09934%
10.2.4 | 88489 | SINAPI | APLICAÇÃO MANUAL DE PINTURA COM TINTA LÁTEX ACRÍLICA EM PAREDES, DUAS DEMÃOS. AF_06/2014 | m² | 23.01 | 11.8 | 14.92 | 343.3 | 0.3787%
10.2.5 | REV-PAS-010 | SETOP | REVESTIMENTO COM PASTILHAS DE PORCELANA, ASSENTADO COM ARGAMASSA PRÉ-FABRICADA, INCLUSIVE REJUNTAMENTO | m² | 4.45 | 195.39 | 247.2 | 1100.04 | 1.213%
11 |  |  | SISTEMA DE PISOS |  |  |  |  | 681.76 | 0.752%
11.1 | 96624 | SINAPI | LASTRO COM MATERIAL GRANULAR (PEDRA BRITADA N.2), APLICADO EM PISOS OU LAJES SOBRE SOLO, ESPESSURA DE *10 CM*. AF_08/2017 | m³ | 0.23 | 134.34 | 169.96 | 39.09 | 0.04312%
11.2 | TER-API-010 | SETOP | APILOAMENTO DO FUNDO DE VALAS COM PLACA | m² | 3.8 | 9.82 | 12.42 | 47.19 | 0.05205%
11.3 | 87634 | SINAPI | CONTRAPISO EM ARGAMASSA PRONTA, PREPARO MANUAL, APLICADO EM ÁREAS SECAS SOBRE LAJE, ADERIDO, ACABAMENTO NÃO REFORÇADO, ESPESSURA 3CM. AF_07/2021 | m² | 3.8 | 83.6 | 105.77 | 401.92 | 0.4433%
11.4 | 98680 | SINAPI | PISO CIMENTADO, TRAÇO 1:3 (CIMENTO E AREIA), ACABAMENTO LISO, ESPESSURA 3,0 CM, PREPARO MECÂNICO DA ARGAMASSA. AF_09/2020 | m² | 3.8 | 37.31 | 47.2 | 179.36 | 0.1978%
11.5 | 100977 | SINAPI | CARGA, MANOBRA E DESCARGA DE SOLOS E MATERIAIS GRANULARES EM CAMINHÃO BASCULANTE 6 M³ - CARGA COM ESCAVADEIRA HIDRÁULICA (CAÇAMBA DE 1,20 M³ / 155 HP) E DESCARGA LIVRE (UNIDADE: M3). AF_07/2020 | m³ | 0.3 | 6.09 | 7.7 | 2.31 | 0.002548%
11.6 | 97914 | SINAPI | TRANSPORTE COM CAMINHÃO BASCULANTE DE 6 M³, EM VIA URBANA PAVIMENTADA, DMT ATÉ 30 KM (UNIDADE: M3XKM). AF_07/2020 | M3XKM | 4.06 | 2.32 | 2.93 | 11.89 | 0.01311%
12 |  |  | INSTALAÇÕES ELÉTRICAS |  |  |  |  | 18230.55 | 20.11%
12.1 | 91940 | SINAPI | CAIXA RETANGULAR 4" X 2" MÉDIA (1,30 M DO PISO), PVC, INSTALADA EM PAREDE - FORNECIMENTO E INSTALAÇÃO. AF_12/2015 | UN | 2 | 12.33 | 15.59 | 31.18 | 0.03439%
12.2 | COT-226-001 | Próprio | CABO BLINDADO TRIPOLAR | M | 210 | 44.69 | 53.73 | 11283.3 | 12.45%
12.3 | MATED- 11798 | SETOP | CABO UNIPOLAR ISOLADO EM POLÍMERO TERMOFIXO, TIPO EPR, NÃO HALOGENADO, 0,6/1KV, 90°C - BAIXA TENSÃO ( ENCORDOAMENTO: CLASSE 5 / SEÇÃO TRANSVERSAL: 4 MM2) | m | 150 | 4.36 | 5.51 | 826.5 | 0.9116%
12.4 | MATED- 11806 | SETOP | CABO UNIPOLAR ISOLADO EM POLÍMERO TERMOPLÁSTICO, TIPO LSHF/ATOX, NÃO HALOGENADO, 450/750V, 70°C - BAIXA TENSÃO ( ENCORDOAMENTO: CLASSE 5 / SEÇÃO TRANSVERSAL: 2,50 MM2) | m | 2 | 2.85 | 3.6 | 7.2 | 0.007942%
12.5 | MATED- 11805 | SETOP | CABO UNIPOLAR ISOLADO EM POLÍMERO TERMOPLÁSTICO, TIPO LSHF/ATOX, NÃO HALOGENADO, 450/750V, 70°C - BAIXA TENSÃO ( ENCORDOAMENTO: CLASSE 5 / SEÇÃO TRANSVERSAL: 1,50 MM2) | m | 50 | 1.55 | 1.96 | 98 | 0.1081%
12.6 | 91840 | SINAPI | ELETRODUTO FLEXÍVEL CORRUGADO, PEAD, DN 40 MM (1 1/4"), PARA CIRCUITOS TERMINAIS, INSTALADO EM FORRO - FORNECIMENTO E INSTALAÇÃO. AF_12/2015 | M | 55 | 10.71 | 13.55 | 745.25 | 0.822%
12.7 | 91872 | SINAPI | ELETRODUTO RÍGIDO ROSCÁVEL, PVC, DN 32 MM (1"), PARA CIRCUITOS TERMINAIS, INSTALADO EM PAREDE - FORNECIMENTO E INSTALAÇÃO. AF_12/2015 | M | 57 | 16.06 | 20.31 | 1157.67 | 1.277%
12.8 | 00039129 | SINAPI | ABRACADEIRA EM ACO PARA AMARRACAO DE ELETRODUTOS, TIPO D, COM 1" E CUNHA DE FIXACAO | UN | 57 | 1.81 | 2.29 | 130.53 | 0.144%
12.9 | 00039335 | SINAPI | CONDULETE EM PVC, TIPO "E", SEM TAMPA, DE 1" | UN | 2 | 12.74 | 16.11 | 32.22 | 0.03554%
12.10 | 00039338 | SINAPI | CONDULETE EM PVC, TIPO "LR", SEM TAMPA, DE 1" | UN | 2 | 14.18 | 17.94 | 35.88 | 0.03958%
12.11 | 00012019 | SINAPI | CONDULETE EM PVC, TIPO "LL", SEM TAMPA, DE 1" | UN | 9 | 14.79 | 18.71 | 168.39 | 0.1857%
12.12 | 00039341 | SINAPI | CONDULETE EM PVC, TIPO "T", SEM TAMPA, DE 1" | UN | 2 | 18.49 | 23.39 | 46.78 | 0.0516%
12.13 | 00007543 | SINAPI | TAMPA CEGA EM PVC PARA CONDULETE 4 X 2" | UN | 13 | 6.18 | 7.81 | 101.53 | 0.112%
12.14 | 00039352 | SINAPI | TAMPA PARA CONDULETE, EM PVC, PARA TOMADA HEXAGONAL | UN | 3 | 3.82 | 4.83 | 14.49 | 0.01598%
12.15 | 00001892 | SINAPI | LUVA EM PVC RIGIDO ROSCAVEL, DE 1", PARA ELETRODUTO | UN | 35 | 1.92 | 2.42 | 84.7 | 0.09343%
12.16 | ELE-CXS-019 | SETOP | CAIXA DE PASSAGEM EM CHAPA DE AÇO COM TAMPA APARAFUSADA, SOBREPOR, 102 X 102 X 82 MM | un | 1 | 22.44 | 28.39 | 28.39 | 0.03131%
12.17 | ELE-CXS-380 | SETOP | CAIXA DE PASSAGEM Nº 1 PADRÃO TELEBRÁS DIM. (10 X 10 X 5) CM EM CHAPA DE AÇO GALVANIZADO | UN | 2 | 50.11 | 63.39 | 126.78 | 0.1398%
12.18 | 91996 | SINAPI | TOMADA MÉDIA DE EMBUTIR (1 MÓDULO), 2P+T 10 A, INCLUINDO SUPORTE E PLACA - FORNECIMENTO E INSTALAÇÃO. AF_12/2015 | UN | 1 | 25.84 | 32.69 | 32.69 | 0.03606%
12.19 | ELE-CAN-005 | SETOP | CANALETA EM PVC PARA INSTALAÇÃO ELÉTRICA APARENTE, INCLUSIVE CONEXÕES, DIMENSÕES 20 X 10 MM | m | 10 | 7.49 | 9.47 | 94.7 | 0.1045%
12.20 | 93667 | SINAPI | DISJUNTOR TRIPOLAR TIPO DIN, CORRENTE NOMINAL DE 10A - FORNECIMENTO E INSTALAÇÃO. AF_10/2020 | UN | 5 | 121.03 | 153.12 | 765.6 | 0.8445%
12.21 | ELE-CXS-180 | SETOP | CAIXA DE LIGAÇÃO/PASSAGEM EM PVC RÍGIDO PARA ELETRODUTO, OCTOGONAL COM ANEL DESLIZANTE, DIMENSÕES 3"X3", EMBUTIDA EM LAJE - FORNECIMENTO E INSTALAÇÃO | un | 1 | 8.43 | 10.66 | 10.66 | 0.01176%
12.22 | 97583 | SINAPI | LUMINÁRIA TIPO CALHA, DE SOBREPOR, COM 1 LÂMPADA TUBULAR FLUORESCENTE DE 18 W, COM REATOR DE PARTIDA RÁPIDA - FORNECIMENTO E INSTALAÇÃO. AF_02/2020 | UN | 1 | 115.05 | 145.56 | 145.56 | 0.1606%
12.23 | 92023 | SINAPI | INTERRUPTOR SIMPLES (1 MÓDULO) COM 1 TOMADA DE EMBUTIR 2P+T 10 A, INCLUINDO SUPORTE E PLACA - FORNECIMENTO E INSTALAÇÃO. AF_12/2015 | UN | 1 | 38.57 | 48.79 | 48.79 | 0.05382%
12.24 | 91835 | SINAPI | ELETRODUTO FLEXÍVEL CORRUGADO REFORÇADO, PVC, DN 25 MM (3/4"), PARA CIRCUITOS TERMINAIS, INSTALADO EM FORRO - FORNECIMENTO E INSTALAÇÃO. AF_12/2015 | M | 6 | 10.09 | 12.76 | 76.56 | 0.08445%
12.25 | COT-226-002 | Próprio | QUADRO DE COMANDO | UN | 1 | 742.35 | 892.67 | 892.67 | 0.9846%
12.26 | ELE-ELE-010 | SETOP | ELETRODUTO DE PVC RÍGIDO ROSCÁVEL, DN 20 MM (3/4"), INCLUSIVE CONEXÕES, SUPORTES E FIXAÇÃO | m | 55 | 13.75 | 17.39 | 956.45 | 1.055%
12.27 | 93358 | SINAPI | ESCAVAÇÃO MANUAL DE VALA COM PROFUNDIDADE MENOR OU IGUAL A 1,30 M. AF_02/2021 | m³ | 3.3 | 59.97 | 75.87 | 250.37 | 0.2762%
12.28 | 79488 | SINAPI | REATERRO MANUAL COM APILOAMENTO MECANICO | m³ | 3.3 | 9.04 | 11.43 | 37.71 | 0.04159%
13 |  |  | PROTEÇÃO CONTRA INCÊNDIO E PÂNICO |  |  |  |  | 31324.41 | 34.55%
13.1 |  |  | SINALIZAÇÃO EM PISO |  |  |  |  | 149.9 | 0.1653%
13.1.1 | DAC-INC-173-001 | Próprio | PINTURA ACRÍLICA PARA SINALIZAÇÃO HORIZONTAL EM PISO | M² | 10 | 11.85 | 14.99 | 149.9 | 0.1653%
13.2 |  |  | SINALIZAÇÃO EM PAREDE |  |  |  |  | 700.17 | 0.7723%
13.2.1 | DAC-INC-173-002 | Próprio | INSTALAÇÃO DE PLACAS | UN | 10 | 10.3 | 13.03 | 130.3 | 0.1437%
13.2.2 | COT-INC-173-002 | Próprio | PLACA FOTOLUMINESCENTE "M1" | U | 1 | 96.01 | 115.45 | 115.45 | 0.1273%
13.2.3 | COT-INC-173-004 | Próprio | PLACA FOTOLUMINESCENTE "E1" | U | 3 | 32.2 | 38.72 | 116.16 | 0.1281%
13.2.4 | COT-INC-173-005 | Próprio | PLACA FOTOLUMINESCENTE "E2" | U | 3 | 70.55 | 84.83 | 254.49 | 0.2807%
13.2.5 | INC-PLA-040 | SETOP | PLACA FOTOLUMINESCENTE "A2" - TRIÂNGULO 300 MM (RISCO INCÊNDIO) | U | 1 | 30.27 | 38.29 | 38.29 | 0.04223%
13.2.6 | INC-PLA-045 | SETOP | PLACA FOTOLUMINESCENTE "P2" - D = 300 MM (PROIBIDO PRODUZIR CHAMA) | U | 1 | 17.98 | 22.74 | 22.74 | 0.02508%
13.2.7 | DAC-INC-226-02 | Próprio | PLACA FOTOLUMINESCENTE "P1" - D = 300 MM (PROIBIDO FUMAR) | U | 1 | 17.98 | 22.74 | 22.74 | 0.02508%
13.3 |  |  | REDE DE HIDRANTES |  |  |  |  | 30474.34 | 33.61%
13.3.1 | 92367 | SINAPI | TUBO DE AÇO GALVANIZADO COM COSTURA, CLASSE MÉDIA, DN 65 (2 1/2"), CONEXÃO ROSQUEADA, INSTALADO EM REDE DE ALIMENTAÇÃO PARA HIDRANTE - FORNECIMENTO E INSTALAÇÃO. AF_10/2020 | M | 92.8 | 132.92 | 168.17 | 15606.17 | 17.21%
13.3.2 | 92390 | SINAPI | JOELHO 90 GRAUS, EM FERRO GALVANIZADO, DN 65 (2 1/2"), CONEXÃO ROSQUEADA, INSTALADO EM REDE DE ALIMENTAÇÃO PARA HIDRANTE - FORNECIMENTO E INSTALAÇÃO. AF_10/2020 | UN | 13 | 135.87 | 171.9 | 2234.7 | 2.465%
13.3.3 | 92642 | SINAPI | TÊ, EM FERRO GALVANIZADO, CONEXÃO ROSQUEADA, DN 65 (2 1/2"), INSTALADO EM REDE DE ALIMENTAÇÃO PARA HIDRANTE - FORNECIMENTO E INSTALAÇÃO. AF_10/2020 | UN | 2 | 186.4 | 235.83 | 471.66 | 0.5203%
13.3.4 | 101916 | SINAPI | HIDRANTE SUBTERRÂNEO PREDIAL (COM CURVA LONGA E CAIXA), DN 75 MM - FORNECIMENTO E INSTALAÇÃO. AF_10/2020 | UN | 1 | 3143.79 | 3977.52 | 3977.52 | 4.387%
13.3.5 | DAC-INC-173-004 | Próprio | ABRIGO PARA HIDRANTE, 90X60X17CM, COM REGISTRO GLOBO ANGULAR 45° 2 1/2", ADAPTADOR STORZ 2 1/2", 2 MANGUEIRA DE INCÊNDIO DE 15M, REDUÇÃO DE 2 1/2" X 1 1/2" E ESGUICHO EM LATÃO 1 1/2" - FORNECIMENTO E INSTALAÇÃO | UN | 2 | 2418.23 | 3059.54 | 6119.08 | 6.749%
13.3.6 | PIN-ESM-030 | SETOP | PINTURA ESMALTE EM TUBO GALVANIZADO, DUAS (2) DEMÃOS, INCLUSIVE UMA (1) DEMÃO DE FUNDO ANTICORROSIVO | M | 92.8 | 17.45 | 22.07 | 2048.09 | 2.259%
13.3.7 | PIN-ESM-035 | SETOP | PINTURA ESMALTE EM ESTRUTURA METÁLICA, DUAS (2) DEMÃOS, INCLUSIVE UMA (1) DEMÃO FUNDO ANTICORROSIVO | m² | 0.48 | 28.2 | 35.67 | 17.12 | 0.01888%
14 |  |  | ESCAVAÇÃO |  |  |  |  | 3051.69 | 3.366%
14.1 | 98525 | SINAPI | LIMPEZA MECANIZADA DE CAMADA VEGETAL, VEGETAÇÃO E PEQUENAS ÁRVORES (DIÂMETRO DE TRONCO MENOR QUE 0,20 M), COM TRATOR DE ESTEIRAS.AF_05/2018 | m² | 14.56 | 0.33 | 0.41 | 5.96 | 0.006574%
14.2 | 100981 | SINAPI | CARGA, MANOBRA E DESCARGA DE ENTULHO EM CAMINHÃO BASCULANTE 6 M³ - CARGA COM ESCAVADEIRA HIDRÁULICA (CAÇAMBA DE 0,80 M³ / 111 HP) E DESCARGA LIVRE (UNIDADE: M3). AF_07/2020 | m³ | 1.51 | 7.48 | 9.46 | 14.28 | 0.01575%
14.3 | 97914 | SINAPI | TRANSPORTE COM CAMINHÃO BASCULANTE DE 6 M³, EM VIA URBANA PAVIMENTADA, DMT ATÉ 30 KM (UNIDADE: M3XKM). AF_07/2020 | M3XKM | 11.36 | 2.32 | 2.93 | 33.28 | 0.03671%
14.4 | 83344 | SINAPI | ESPALHAMENTO DE MATERIAL EM BOTA FORA, COM UTILIZACAO DE TRATOR DE ESTEIRAS DE 165 HP | m³ | 1.51 | 1.09 | 1.37 | 2.06 | 0.002272%
14.5 | 93358 | SINAPI | ESCAVAÇÃO MANUAL DE VALA COM PROFUNDIDADE MENOR OU IGUAL A 1,30 M. AF_02/2021 | m³ | 8.74 | 59.97 | 75.87 | 663.1 | 0.7314%
14.6 | TER-API-005 | SETOP | APILOAMENTO DO FUNDO DE VALAS COM SOQUETE | m² | 14.56 | 17.43 | 22.05 | 321.04 | 0.3541%
14.7 | TER-REA-005 | SETOP | REATERRO MANUAL DE VALA | m³ | 1.46 | 51.54 | 65.2 | 95.19 | 0.105%
14.8 | 100977 | SINAPI | CARGA, MANOBRA E DESCARGA DE SOLOS E MATERIAIS GRANULARES EM CAMINHÃO BASCULANTE 6 M³ - CARGA COM ESCAVADEIRA HIDRÁULICA (CAÇAMBA DE 1,20 M³ / 155 HP) E DESCARGA LIVRE (UNIDADE: M3). AF_07/2020 | m³ | 9.46 | 6.09 | 7.7 | 72.84 | 0.08034%
14.9 | 97914 | SINAPI | TRANSPORTE COM CAMINHÃO BASCULANTE DE 6 M³, EM VIA URBANA PAVIMENTADA, DMT ATÉ 30 KM (UNIDADE: M3XKM). AF_07/2020 | M3XKM | 68.14 | 2.32 | 2.93 | 199.65 | 0.2202%
14.10 | 83344 | SINAPI | ESPALHAMENTO DE MATERIAL EM BOTA FORA, COM UTILIZACAO DE TRATOR DE ESTEIRAS DE 165 HP | m³ | 9.46 | 1.09 | 1.37 | 12.96 | 0.0143%
14.11 | FUN-LAS-015 | SETOP | LASTRO DE AREIA | m³ | 7.16 | 130.93 | 165.65 | 1186.05 | 1.308%
14.12 | 100977 | SINAPI | CARGA, MANOBRA E DESCARGA DE SOLOS E MATERIAIS GRANULARES EM CAMINHÃO BASCULANTE 6 M³ - CARGA COM ESCAVADEIRA HIDRÁULICA (CAÇAMBA DE 1,20 M³ / 155 HP) E DESCARGA LIVRE (UNIDADE: M3). AF_07/2020 | m³ | 9.31 | 6.09 | 7.7 | 71.68 | 0.07906%
14.13 | 97914 | SINAPI | TRANSPORTE COM CAMINHÃO BASCULANTE DE 6 M³, EM VIA URBANA PAVIMENTADA, DMT ATÉ 30 KM (UNIDADE: M3XKM). AF_07/2020 | M3XKM | 127.51 | 2.32 | 2.93 | 373.6 | 0.4121%
15 |  |  | SISTEMA DE ALARME DE INCÊNDIO |  |  |  |  | 4883.82 | 5.387%
15.1 | COT-INC-173-010 | Próprio | CENTRAL DE ALARME DE INCÊNDIO ENDEREÇÁVEL | U | 1 | 1395.56 | 1678.16 | 1678.16 | 1.851%
15.2 | COT-INC-173-013 | Próprio | BATERIA PARA ALARME DE INCÊNDIO | U | 1 | 129.18 | 155.33 | 155.33 | 0.1713%
15.3 | INC-ACI-005 | SETOP | ACIONADOR MANUAL DE ALARME DE INCÊNDIO | UN | 3 | 112.81 | 142.72 | 428.16 | 0.4723%
15.4 | COT-INC-173-011 | Próprio | SINALIZADOR VISUAL E ACÚSTICO PARA SISTEMA DE INCÊNDIO ENDEREÇÁVEL | U | 3 | 209.08 | 251.41 | 754.23 | 0.8319%
15.5 | DAC-INC-173-003 | Próprio | INSTALAÇÃO DO SISTEMA DE ALARME | UN | 1 | 1476.4 | 1867.94 | 1867.94 | 2.06%
16 |  |  | CASA DE BOMBAS |  |  |  |  | 5346.24 | 5.897%
16.1 | COT-226-01 | Próprio | BOMBA HIDRÁULICA PARA INCÊNDIO - 1,5 CV TRIFÁSICA | U | 1 | 2664.42 | 3203.96 | 3203.96 | 3.534%
16.2 | 94499 | SINAPI | REGISTRO DE GAVETA BRUTO, LATÃO, ROSCÁVEL, 2 1/2" - FORNECIMENTO E INSTALAÇÃO. AF_08/2021 | UN | 2 | 326.18 | 412.68 | 825.36 | 0.9104%
16.3 | 99624 | SINAPI | VÁLVULA DE RETENÇÃO HORIZONTAL, DE BRONZE, ROSCÁVEL, 2 1/2" - FORNECIMENTO E INSTALAÇÃO. AF_08/2021 | UN | 1 | 380.96 | 481.99 | 481.99 | 0.5316%
16.4 | DAC-INC-226-01 | Próprio | INSTALAÇÃO DE BOMBA HIDRÁULICA PARA O SISTEMA DE COMBATE A INCÊNDIO | UN | 1 | 659.92 | 834.93 | 834.93 | 0.9209%
17 |  |  | SERVIÇOS FINAIS |  |  |  |  | 4219.68 | 4.654%
17.1 | LIM-PER-010 | SETOP | LIMPEZA PERMANENTE DA OBRA - 01 SERVENTE X 4 HORAS DIÁRIAS | mês | 2 | 1667.6 | 2109.84 | 4219.68 | 4.654%
[5 empty] | Total sem BDI |  |  | 72425.66
[5 empty] | Total do BDI |  |  | 18234.45
[5 empty] | Total Geral |  |  | 90660.11
|  |  | RESPONSÁVEL TÉCNICO: | Eng.ª Civil Flávia Cristina Barbosa
CREA: MG- 187.842/D

## COTAÇÕES
PLANILHA DE COTAÇÕES | [5 empty] | Revisão: | R00
[6 empty] | Data: | 2022-02-28
Empresa projetista: |  | Projeto: |  |  | Cliente:
PROJETO DE COMBATE E PREVENÇÃO AO INCÊNDIO - CEIM JARDIM REDENTOR
PLANILHA DE COTAÇÕES DE PROJETO EXECUTIVO - PROJETO DE COMBATE E PREVENÇÃO AO INCÊNDIO - CEIM JARDIM REDENTOR
| BOMBA HIDRÁULICA - INCÊNDIO 1,5 CV TRIFÁSICA |  |  | UN |  |  | 2664.42
EMPRESA | CNPJ | LOCAL / LINK | CONTATO | UNIDADE | VALOR | FRETE | TOTAL
MÉRITO COMERCIAL | 01.582.892/0001-49 | https://www.meritocomercial.com.br/bomba-de-incendio-thebe-thli-13-15-cv-trifasica-220v380v-20370078037-p1023544?tsid=42&gclid=EAIaIQobChMIj6e25_fy9gIVFm1vBB3rPATaEAQYASABEgLbPPD_BwE | (11) 4750-2905 | UN | 2464.42 | 200 | 2664.42
BOMBA SHOPPING | 14.778.344/0001-90 | https://www.bombashopping.com.br/thebe-bomba-thli-13-15-cv-trifip21ir3-0040000018548/p?idsku=1254445949&pht=48071585236417298&gclid=EAIaIQobChMIj6e25_fy9gIVFm1vBB3rPATaEAQYBSABEgIorfD_BwE | (11) 3508-3691 | UN | 2197.8 | 201 | 2398.8
MERCADO LIVRE | 03.007.331/0001-41 | https://produto.mercadolivre.com.br/MLB-1307746593-bomba-de-agua-thebe-thli-13-15cv-monofasico-ip55-220v440v-_JM?matt_tool=45029758&matt_word=&matt_source=google&matt_campaign_id=14302215522&matt_ad_group_id=134553699828&matt_match_type=&matt_network=g&matt_device=c&matt_creative=539425477825&matt_keyword=&matt_ad_position=&matt_ad_type=pla&matt_merchant_id=111029242&matt_product_id=MLB1307746593&matt_product_partition_id=1405369424543&matt_target_id=aud-378637574381:pla-1405369424543&gclid=EAIaIQobChMIj6e25_fy9gIVFm1vBB3rPATaEAQYCyABEgJshPD_BwE | 0800-637-7246 | UN | 3014.02 | 250 | 3264.02
COT-INC-173-001 | EXTINTOR DE INCÊNDIO TIPO PÓ QUÍMICO 4A:40B-C, CAPACIDADE 6KG |  |  | UN |  |  | 345.19
EMPRESA | CNPJ | LOCAL / LINK | CONTATO | UNIDADE | VALOR | FRETE | TOTAL
PONTO DO INCÊNDIO | 03.598.050/0001-00 | https://www.pontodoincendio.com.br/extintor-abc-06kg-4a40bc | (31) 3492-3004 | UN | 167.65 | 37.96 | 205.61
BRASIL FIRE | 10.969.342/0001-78 | https://www.lojabrasilfire.com.br/extintores/extintor-de-incendio-06-kg-de-poabc?parceiro=8463&gclid=CjwKCAiA55mPBhBOEiwANmzoQlo9Hz04pJ07rmfdLq- 14Z73Vh2DRPgaxEeXOBmlKUs7ZS-AJzKhgRoCARMQAvD_BwE | (16) 99774-5724 | UN | 183.9 | 162.17 | 346.07
R & A EXTINTORES | 14.314.086/0001-31 | https://www.raextintores.com.br/extintor-pqs-6kgabc?utm_source=Site&utm_medium=GoogleMerchant&utm_campaign=GoogleMerchant | (11) 3982-4952 | UN | 209.99 | 135.2 | 345.19
COT-INC-173-002 | PLACA FOTOLUMINESCENTE "M1" |  |  | UN |  |  | 88.89
EMPRESA | CNPJ | LOCAL / LINK | CONTATO | UNIDADE | VALOR | FRETE | TOTAL
BRASIL FIRE | 10.969.342/0001-78 | https://www.lojabrasilfire.com.br/sinalizacao/placa-de-sinalizacao-do-bombeiro-edificacao-m1-25x35- cm?parceiro=8463&gclid=Cj0KCQiA8vSOBhCkARIsAGdp6RQ2zldz1LE6IFP9QPSsDup3QjdsDWXAlhV- 0YlTb7LsM6dG2I7PIxMaAlAVEALw_wcB | (16) 99774-5724 | UN | 39.9 | 58.24 | 98.14
CASAS BAHIA | 33.041.260/0652-90 | https://www.casasbahia.com.br/placa-de-sinalizacao-do-bombeiro-edificacao-m1-25x35-cm- 1526221866/p/1526221866?utm_medium=Cpc&utm_source=GP_PLA&IdSku=1526221866&idLojista=1 01606&utm_campaign=3P_agrupamento_medio_SSC&gclid=Cj0KCQiA8vSOBhCkARIsAGdp6RSEi4_yAix D2Y7-qOSZXTGPVqsUMJZQ7ED3PIEUcKp9s3Il5UpzIe8aAi7rEALw_wcB | (11) 4003-2773 | UN | 46.28 | 25.78 | 72.06
AMERICANAS | 00.776.574/0006-60 | https://www.americanas.com.br/produto/4259781441?epar=bp_pl_00_go_pla_aic_geral_gmv&opn=Y SMESP&WT.srch=1&gclid=Cj0KCQiA8vSOBhCkARIsAGdp6RRSz4F3Le_3jNavb55BbzglK97Z4cEyNJdQXdK 0HFSQmwCb82fH_xMaAo6-EALw_wcB | (11) 4003-4848 | UN | 75.9 | 12.99 | 88.89
COT-INC-173-004 | PLACA FOTOLUMINESCENTE "E1" |  |  | UN |  |  | 32.2
EMPRESA | CNPJ | LOCAL / LINK | CONTATO | UNIDADE | VALOR | FRETE | TOTAL
PONTO DO INCÊNDIO | 03.598.050/0001-00 | https://www.pontodoincendio.com.br/placa-fotoluminescente-e1-200-200-alarme-sonoro | (31) 3492-3004 | UN | 4.89 | 22.59 | 27.48
ENFOQUE | 40.263.712/0001-18 | https://enfoquevisual.com.br/products/e1-sinalizacao-de-incendio-e-alarme-alarme-sonorofotoluminescente-elx-061?variant=4756266450974 | (11) 4972-4933 | UN | 16.9 | 26.73 | 43.63
JWM ANTINCÊNDIO | 15.209.511/0001-95 | https://www.jwmeletrica.com.br/produtos/136/136/1/SINALIZACAO/Placa-SinalizacaoFotoluminescente-Alarme-Sonoro---CNPJ-Normatizada---3620 | (11) 2681-5475 | UN | 7.9 | 24.3 | 32.2
COT-INC-173-005 | PLACA FOTOLUMINESCENTE "E2" |  |  | UN |  |  | 70.55
EMPRESA | CNPJ | LOCAL / LINK | CONTATO | UNIDADE | VALOR | FRETE | TOTAL
PONTO DO INCÊNDIO | 03.598.050/0001-00 | https://www.pontodoincendio.com.br/placa-fotoluminescente-e2-200-300-alarme-de-incendio | (31) 3492-3004 | UN | 8.39 | 22.59 | 30.98
QUALITY TUBOS | 29.851.289/0001-34 | https://www.lojaqualitytubos.com.br/placa-sinalizadora-de-alarme-de-incendio-modelo-e2- p1000501?v=1000502 | (11) 3107-0000 | UN | 12.25 | 70 | 82.25
VALDÔ ADESIVOS E PLACAS | 00.321.078/0001-08 | https://valdoplacas.com.br/produtos/placa-sinalizacao-alarme-de-incendio-fotoluminescentee2/?pf=gs&gclid=Cj0KCQiAraSPBhDuARIsAM3Js4qua26hCRh2nhHi4sF9_- hpDTFDkAbWANR8g3MLh_6ZwVYHhtKwuLkaAiUaEALw_wcB | (51) 3722-4852 | UN | 27.9 | 42.65 | 70.55
COT-INC-173-008 | TAMPA DE FERRO FUNDIDO 60X40CM PARA INCÊNDIO |  |  | UN |  |  | 532.06
EMPRESA | CNPJ | LOCAL / LINK | CONTATO | UNIDADE | VALOR | FRETE | TOTAL
CONTRA INCÊNDIO | 15.579.136/0001-75 | https://contraincendio.com.br/produto/abrigos/tampa-de-ferro-fundido-para-recalque-60-x-40- cm/?utm_source=Google+Shopping&utm_medium=cpc&utm_campaign=feed_contraincendio_google _shopping | (15) 3233-5959 | UN | 437.87 | 145.88 | 583.75
QUALITY TUBOS | 29.851.289/0001-34 | https://www.lojaqualitytubos.com.br/tampa-de-ferro-fundido-60-x-40- p994937?utm_source=google&utm_medium=upc&utm_campaign=qualitytubos&gclid=Cj0KCQiAraSPB hDuARIsAM3Js4qsaosGfwmsqy8UCQ95AThnprznlElv_MGpk-7YQoUSnUBciKb2Y3MaAh1XEALw_wcB | (11) 3107-0000 | UN | 462.06 | 70 | 532.06
AMERICANAS | 00.776.574/0006-60 | https://www.americanas.com.br/produto/1622399474?opn=YSMESP | (11) 4003-4848 | UN | 378.1 | 33.99 | 412.09
COT-INC-173-010 | CENTRAL DE ALARME DE INCÊNDIO ENDEREÇÁVEL |  |  | UN |  |  | 1447.05
EMPRESA | CNPJ | LOCAL / LINK | CONTATO | UNIDADE | VALOR | FRETE | TOTAL
PROCESSTEC | 05.690.866/0001-95 | https://www.processtec.com.br/central-de-alarme-de-incendio-intelbras-cie- 1125?origem=gs&gclid=EAIaIQobChMIq__mgPTC9QIVFA2RCh3DWAnoEAQYAiABEgKw3fD_BwE | (81) 9 9906-8474 | UN | 1447.05 | 0 | 1447.05
SHOPTELBRAS | 29.766.914/0001-40 | https://www.shoptelbras.com.br/deteccao-e-alarme-de-incendio/enderecavel/centrais-de-incendio/rp- 520-repetidora-para-a-central-de-alarme-de-incendioenderecavel?parceiro=4758&gclid=EAIaIQobChMIq__mgPTC9QIVFA2RCh3DWAnoEAQYAyABEgJrC_D_B We | (11) 4680-3593 | UN | 806.38 | 14.41 | 820.79
NET ALARMES | 20.544.487/0001-80 | https://www.netalarmes.com.br/alarme/alarme-de-incendio/central-de-alarme-de-incendio-intelbrascie-1125- enderecavel?parceiro=8046&parceiro=8764&gclid=EAIaIQobChMIq__mgPTC9QIVFA2RCh3DWAnoEAQ YCiABEgK8xvD_BwE | (43) 3344-4002 | UN | 1488.07 | 45.4 | 1533.47
COT-INC-173-011 | SINALIZADOR VISUAL E ACÚSTICO PARA SISTEMA DE INCÊNDIO ENDEREÇÁVEL |  |  | UN |  |  | 209.08
EMPRESA | CNPJ | LOCAL / LINK | CONTATO | UNIDADE | VALOR | FRETE | TOTAL
NET ALARMES | 20.544.487/0001-80 | https://www.netalarmes.com.br/alarme/alarme-de-incendio/sinalizador-audiovisual-enderecavelintelbras-sav-520- e?parceiro=8046&parceiro=8764&gclid=EAIaIQobChMI4sLQo_nC9QIVQQyRCh3tcAaMEAQYASABEgLIpv D_BwE | (43) 3344-4002 | UN | 183.16 | 25.92 | 209.08
ELETRÔNICA SANTANA | 60.717.899/0001-90 | https://www.eletronicasantana.com.br/sinalizador-audiovisual-enderecavel-sav-520e-4615029- intelbras/p?idsku=9004416&gclid=EAIaIQobChMI4sLQo_nC9QIVQQyRCh3tcAaMEAQYAiABEgLtePD_Bw E | (11) 2823-7066 | UN | 198.9 | 16.55 | 215.45
UPPER SEG | 17.354.683/0001-88 | https://www.upperseg.com.br/deteccao-e-alarme-de-incendio/acessorios/sinalizador-audiovisualenderecavel-sav-520eintelbras/?utm_term=&utm_campaign=%5BALARME%5D+Shopping&utm_source=adwords&utm_medi um=ppc&hsa_acc=6085652881&hsa_cam=1650402163&hsa_grp=68818301408&hsa_ad=31748409885 5&hsa_src=u&hsa_tgt=pla- 871707325133&hsa_kw=&hsa_mt=&hsa_net=adwords&hsa_ver=3&gclid=EAIaIQobChMI4sLQo_nC9QI VQQyRCh3tcAaMEAQYAyABEgLnY_D_BwE | (43) 3024-5144 | UN | 177.56 | 29.03 | 206.59
COT-INC-173-012 | ACIONADOR MANUAL PARA BOMBA DE INCÊNDO |  |  | UN |  |  | 81.69
EMPRESA | CNPJ | LOCAL / LINK | CONTATO | UNIDADE | VALOR | FRETE | TOTAL
VIEW TECH | 07.327.325/0001-22 | https://www.viewtech.ind.br/catalog/product/view/id/2303/s/acionador-manual-ilumac-bomba-deincendio-marteloincluso/?utm_source=&utm_medium=&utm_campaign=&utm_term=&utm_content=&gclid=EAIaIQob ChMIi4urnf7C9QIVkwyRCh00awVwEAQYAiABEgKAyPD_BwE | 0800 770 8411 | UN | 61.9 | 21.42 | 83.32
BRASIL FIRE | 10.969.342/0001-78 | https://www.lojabrasilfire.com.br/detectores/acionador-manual-de-bomba-de-incendio-am-b-commartelo?parceiro=8463&gclid=EAIaIQobChMIi4urnf7C9QIVkwyRCh00awVwEAQYCiABEgJ43vD_BwE | (16) 99774-5724 | UN | 61.9 | 0 | 61.9
AMERICANAS | 00.776.574/0006-60 | https://www.americanas.com.br/produto/1622397938?opn=YSMESP | (11) 4003-4848 | UN | 74.7 | 6.99 | 81.69
COT-INC-173-013 | BATERIA PARA ALARME DE INCÊNDIO |  |  | UN |  |  | 129.18
EMPRESA | CNPJ | LOCAL / LINK | CONTATO | UNIDADE | VALOR | FRETE | TOTAL
VIEW TECH | 07.327.325/0001-22 | https://www.viewtech.ind.br/catalog/product/view/id/2791/s/bateria-selada-para-nobreak-alarmeweg-vrla-7ah- 12v/?utm_source=&utm_medium=&utm_campaign=&utm_term=&utm_content=&gclid=EAIaIQobCh MIuNLXtIHD9QIVwgaRCh2csQkAEAYYASABEgJJpfD_BwE | 0800 770 8411 | UN | 93.56 | 26.94 | 120.5
UPPER SEG | 17.354.683/0001-88 | https://www.upperseg.com.br/alarme/acessorios/bateria/bateria-selada-12v-7a-recarregavel-p-alarmeou-cerca-eletricaunipower/?utm_term=&utm_campaign=%5BALARME%5D+Shopping&utm_source=adwords&utm_me dium=ppc&hsa_acc=6085652881&hsa_cam=1650402163&hsa_grp=68818301408&hsa_ad=317484098 855&hsa_src=u&hsa_tgt=pla- 350929405600&hsa_kw=&hsa_mt=&hsa_net=adwords&hsa_ver=3&gclid=EAIaIQobChMIuNLXtIHD9QI VwgaRCh2csQkAEAYYAyABEgJw6PD_BwE | (43) 3024-5144 | UN | 83.51 | 45.67 | 129.18
GRUPO MGA | 92.826.742/0001-99 | https://www.mgavirtual.com.br/bateria-selada-12v-xb-12al-p2572 | (51) 3269-6000 | UN | 130 | 35.5 | 165.5
| CABO BLINDADO TRIPOLAR |  |  | UN |  |  | 44.69
EMPRESA | CNPJ | LOCAL / LINK | CONTATO | UNIDADE | VALOR | FRETE | TOTAL
CARREFOUR | 45.543.915/0846-95 | https://www.carrefour.com.br/caboblindadoalarmedeincendio3viasx150mm-mp923540540/p | 0800 718 2222 | M | 12.99 | 31.7 | 44.69
EXTRA | 33.041.260/0652-90 | https://www.extra.com.br/10-metros-cabo-blindado-alarme-de-incendio-3-vias-x-150mm-1534251091/p/1534251091?utm_medium=cpc&utm_source=google_freelisting&IdSku=1534251091&idLojista=36931&tipoLojista=3P | (11) 4003-3383 | M | 12.9 | 80.67 | 93.57
CONTRA INCÊNDIO | 92.826.742/0001-99 | https://contraincendio.com.br/produto/alarme-de-incendio/acessorios/cabo-de-alarme-de-incendio-blindado-3-vias-x-15-mm/?utm_source=Google+Shopping&utm_medium=cpc&utm_campaign=feed_contraincendio_google_shopping | (15) 3233-5959 | M | 8.76 | 20.59 | 29.35
| QUADRO DE COMANDO 1,5CV TRIFÁSICO |  |  | UN |  |  | 742.35
EMPRESA | CNPJ | LOCAL / LINK | CONTATO | UNIDADE | VALOR | FRETE | TOTAL
GTS_Loja SOLUÇÕES EM ELÉTRICA GERAL | 08.235.642/0001-81 | https://produto.mercadolivre.com.br/MLB-1926539503-painel-comando-eletrico-compressor-bomba-trifasica-220-15cv-_JM?matt_tool=18956390&utm_source=google_shopping&utm_medium=organic | 0800-650-2121 | U | 450 | 0 | 450
BOMBA SHOPPING | 14.778.311/0001-90 | https://www.bombashopping.com.br/painel-partida-direta-para-combate-a-incendio-weg--150cv-220v-trifasico-comando-24vcc-0000000050237/p | (11) 4750-1470 | U | 974.7 | 60 | 1034.7
| RESPONSÁVEL TÉCNICO: | Eng.ª Civil Flávia Cristina Barbosa
CREA: MG- 187.842/D

## CURVA ABC
CURVA ABC DE SERVIÇOS | [7 empty] | Revisão: | R00
[8 empty] | Data: | 2022-02-28
Empresa projetista: |  | Projeto: |  |  | Cliente: |  |  | Bancos:
|  | PROJETO DE COMBATE E PREVENÇÃO AO INCÊNDIO - CEIM JARDIM REDENTOR | [5 empty] | SINAPI - 02/2022 - Minas Gerais SICRO3 - 10/2021 - Minas Gerais SETOP - 01/2022 - Minas Gerais SUDECAP - 01/2022 - Minas Gerais
[8 empty] | BDI 1: | 26.52%
[8 empty] | BDI 2: | 20.25%
CURVA ABC DE SERVIÇOS DE PROJETO EXECUTIVO - PROJETO DE COMBATE E PREVENÇÃO AO INCÊNDIO - CEIM JARDIM REDENTOR
Código | Banco | Descrição | Tipo | Unidade | Quantidade | Valor Unit. | Total | Peso (%) | Peso Acumulado (%)
92367 | SINAPI | TUBO DE AÇO GALVANIZADO COM COSTURA, CLASSE MÉDIA, DN 65 (2 1/2"), CONEXÃO ROSQUEADA, INSTALADO EM REDE DE ALIMENTAÇÃO PARA HIDRANTE - FORNECIMENTO E INSTALAÇÃO. AF_10/2020 | INHI - INSTALAÇÕES HIDROS SANITÁRIAS | M | 92,8 | 132,92 | 12.334,97 | 17,03 | 17,03
COT-226-001 | Próprio | CABO BLINDADO TRIPOLAR | Material | M | 210,0 | 44,69 | 9.384,90 | 12,96 | 29,99
DAC-INC-173-004 | Próprio | ABRIGO PARA HIDRANTE, 90X60X17CM, COM REGISTRO GLOBO ANGULAR 45° 2 1/2", ADAPTADOR STORZ 2 1/2", 2 MANGUEIRA DE INCÊNDIO DE 15M, REDUÇÃO DE 2 1/2" X 1 1/2" E ESGUICHO EM LATÃO 1 1/2" - FORNECIMENTO E INSTALAÇÃO | FOMA - FORNECIMENTO DE MATERIAIS E EQUIPAMENTOS | UN | 2,0 | 2.418,23 | 4.836,46 | 6,68 | 36,67
LIM-PER-010 | SETOP | LIMPEZA PERMANENTE DA OBRA - 01 SERVENTE X 4 HORAS DIÁRIAS |  | mês | 2,0 | 1.667,60 | 3.335,20 | 4,60 | 41,27
101916 | SINAPI | HIDRANTE SUBTERRÂNEO PREDIAL (COM CURVA LONGA E CAIXA), DN 75 MM - FORNECIMENTO E INSTALAÇÃO. AF_10/2020 | INES - INSTALAÇÕES ESPECIAIS | UN | 1,0 | 3.143,79 | 3.143,79 | 4,34 | 45,61
COT-226-01 | Próprio | BOMBA HIDRÁULICA PARA INCÊNDIO - 1,5 CV TRIFÁSICA | Equipamento | U | 1,0 | 2.664,42 | 2.664,42 | 3,68 | 49,29
92390 | SINAPI | JOELHO 90 GRAUS, EM FERRO GALVANIZADO, DN 65 (2 1/2"), CONEXÃO ROSQUEADA, INSTALADO EM REDE DE ALIMENTAÇÃO PARA HIDRANTE - FORNECIMENTO E INSTALAÇÃO. AF_10/2020 | INHI - INSTALAÇÕES HIDROS SANITÁRIAS | UN | 13,0 | 135,87 | 1.766,31 | 2,44 | 51,73
IIO-PLA-015 | SETOP | FORNECIMENTO E COLOCAÇÃO DE PLACAS DE OBRAS EM CHAPA GALVANIZADA (4,00 X 2,00 M ) SÃO CONFECCIONADAS EM CHAPA GALVANIZADA 26. AS CHAPAS SERÃO AFIXADAS COM REBITES 410 E PARAFUSOS 3/8, EM UMA ESTRUTURA METÁLICA COM VIGA U 2" ENRIJECIDA E METALON 20MMX20MM,334 |  | U | 1,0 | 1.717,49 | 1.717,49 | 2,37 | 54,10
PIN-ESM-030 | SETOP | PINTURA ESMALTE EM TUBO GALVANIZADO, DUAS (2) DEMÃOS, INCLUSIVE UMA (1) DEMÃO DE FUNDO ANTICORROSIVO |  | M | 92,8 | 17,45 | 1.619,36 | 2,24 | 56,34
ARM-AÇO-020 | SETOP | CORTE, DOBRA E MONTAGEM DE AÇO CA-50/60 |  | KG | 125,9 | 12,21 | 1.537,23 | 2,12 | 58,46
DAC-INC-173-003 | Próprio | INSTALAÇÃO DO SISTEMA DE ALARME | INES - INSTALAÇÕES ESPECIAIS | UN | 1,0 | 1.476,40 | 1.476,40 | 2,04 | 60,50
COT-INC-173-010 | Próprio | CENTRAL DE ALARME DE INCÊNDIO ENDEREÇÁVEL | Equipamento para Aquisição Permanente | U | 1,0 | 1.395,56 | 1.395,56 | 1,93 | 62,43
ED-16350 | SETOP | LOCAÇÃO DE CONTAINER COM ISOLAMENTO TÉRMICO, TIPO 3, PARA DEPÓSITO/FERRAMENTARIA DE OBRA, COM MEDIDAS REFERENCIAIS DE (6) METROS COMPRIMENTO, (2,3) METROS LARGURA E (2,5) METROS ALTURA ÚTIL INTERNA, INCLUSIVE LIGAÇÕES ELÉTRICAS INTERNAS, EXCLUSIVE MOBILIZAÇÃO/DESMOBILIZAÇÃO E LIGAÇÕES PROVISÓRIAS EXTERNAS |  | MÊS | 2,0 | 633,15 | 1.266,30 | 1,75 | 64,17
87775 | SINAPI | EMBOÇO OU MASSA ÚNICA EM ARGAMASSA TRAÇO 1:2:8, PREPARO MECÂNICO COM BETONEIRA 400 L, APLICADA MANUALMENTE EM PANOS DE FACHADA COM PRESENÇA DE VÃOS, ESPESSURA DE 25 MM. AF_06/2014 | REVE - REVESTIMENTO E TRATAMENTO DE SUPERFÍCIES | m² | 27,46 | 44,86 | 1.231,85 | 1,70 | 65,87
ALV-BLO-010 | SETOP | ALVENARIA DE VEDAÇÃO COM BLOCO DE CONCRETO, ESP. 14CM, PARA REVESTIMENTO, INCLUSIVE ARGAMASSA PARA ASSENTAMENTO |  | m² | 27,46 | 43,75 | 1.201,37 | 1,66 | 67,53
93358 | SINAPI | ESCAVAÇÃO MANUAL DE VALA COM PROFUNDIDADE MENOR OU IGUAL A 1,30 M. AF_02/2021 | MOVT - MOVIMENTO DE TERRA | m³ | 17,29 | 59,97 | 1.036,88 | 1,43 | 68,97
ED-7576 | SETOP | FORNECIMENTO E ASSENTAMENTO DE PORTA EM ALUMÍNIO, TIPO VENEZIANA, DE ABRIR, ACABAMENTO ANODIZADO NATURAL, INCLUSIVE FECHADURA E MARCO |  | m² | 1,89 | 536,97 | 1.014,87 | 1,40 | 70,37
FUN-LAS-015 | SETOP | LASTRO DE AREIA |  | m³ | 7,16 | 130,93 | 937,45 | 1,29 | 71,66
91872 | SINAPI | ELETRODUTO RÍGIDO ROSCÁVEL, PVC, DN 32 MM (1"), PARA CIRCUITOS TERMINAIS, INSTALADO EM PAREDE - FORNECIMENTO E INSTALAÇÃO. AF_12/2015 | INEL - INSTALAÇÃO ELÉTRICA/ELETRIFICAÇÃO E ILUMINAÇÃO EXTERNA | M | 57,0 | 16,06 | 915,42 | 1,26 | 72,92
REV-PAS-010 | SETOP | REVESTIMENTO COM PASTILHAS DE PORCELANA, ASSENTADO COM ARGAMASSA PRÉ-FABRICADA, INCLUSIVE REJUNTAMENTO |  | m² | 4,45 | 195,39 | 869,48 | 1,20 | 74,13
92539 | SINAPI | TRAMA DE MADEIRA COMPOSTA POR RIPAS, CAIBROS E TERÇAS PARA TELHADOS DE ATÉ 2 ÁGUAS PARA TELHA DE ENCAIXE DE CERÂMICA OU DE CONCRETO, INCLUSO TRANSPORTE VERTICAL. AF_07/2019 | COBE - COBERTURA | m² | 7,14 | 116,78 | 833,80 | 1,15 | 75,28
87529 | SINAPI | MASSA ÚNICA, PARA RECEBIMENTO DE PINTURA, EM ARGAMASSA TRAÇO 1:2:8, PREPARO MECÂNICO COM BETONEIRA 400L, APLICADA MANUALMENTE EM FACES INTERNAS DE PAREDES, ESPESSURA DE 20MM, COM EXECUÇÃO DE TALISCAS. AF_06/2014 | REVE - REVESTIMENTO E TRATAMENTO DE SUPERFÍCIES | m² | 27,46 | 28,63 | 786,17 | 1,09 | 76,36
ELE-ELE-010 | SETOP | ELETRODUTO DE PVC RÍGIDO ROSCÁVEL, DN 20 MM (3/4"), INCLUSIVE CONEXÕES, SUPORTES E FIXAÇÃO |  | m | 55,0 | 13,75 | 756,25 | 1,04 | 77,41
ED-8571 | SETOP | FORMA E DESFORMA DE COMPENSADO PLASTIFICADO, ESP. 12MM, REAPROVEITAMENTO (3X) (FUNDAÇÃO) |  | m² | 12,02 | 61,97 | 744,87 | 1,03 | 78,43
COT-226-002 | Próprio | QUADRO DE COMANDO | Material | UN | 1,0 | 742,35 | 742,35 | 1,02 | 79,46
IIO-CON-005 | SETOP | MOBILIZAÇÃO E DESMOBILIZAÇÃO DE CONTAINER, INCLUSIVE INSTALAÇÃO E TRANSPORTE COM CAMINHÃO GUINDAUTO (MUNCK) |  | UN | 1,0 | 690,20 | 690,20 | 0,95 | 80,41
92471 | SINAPI | MONTAGEM E DESMONTAGEM DE FÔRMA DE VIGA, ESCORAMENTO COM GARFO DE MADEIRA, PÉ-DIREITO SIMPLES, EM CHAPA DE MADEIRA PLASTIFICADA, 12 UTILIZAÇÕES. AF_09/2020 | FUES - FUNDAÇÕES E ESTRUTURAS | m² | 7,22 | 92,44 | 667,41 | 0,92 | 81,33
DAC-INC-226-01 | Próprio | INSTALAÇÃO DE BOMBA HIDRÁULICA PARA O SISTEMA DE COMBATE A INCÊNDIO | INES - INSTALAÇÕES ESPECIAIS | UN | 1,0 | 659,92 | 659,92 | 0,91 | 82,25
MATED- 11798 | SETOP | CABO UNIPOLAR ISOLADO EM POLÍMERO TERMOFIXO, TIPO EPR, NÃO HALOGENADO, 0,6/1KV, 90°C - BAIXA TENSÃO ( ENCORDOAMENTO: CLASSE 5 / SEÇÃO TRANSVERSAL: 4 MM2) | Material | m | 150,0 | 4,36 | 654,00 | 0,90 | 83,15
94499 | SINAPI | REGISTRO DE GAVETA BRUTO, LATÃO, ROSCÁVEL, 2 1/2" - FORNECIMENTO E INSTALAÇÃO. AF_08/2021 | INHI - INSTALAÇÕES HIDROS SANITÁRIAS | UN | 2,0 | 326,18 | 652,36 | 0,90 | 84,05
92435 | SINAPI | MONTAGEM E DESMONTAGEM DE FÔRMA DE PILARES RETANGULARES E ESTRUTURAS SIMILARES, PÉ-DIREITO SIMPLES, EM CHAPA DE MADEIRA COMPENSADA PLASTIFICADA, 12 UTILIZAÇÕES. AF_09/2020 | FUES - FUNDAÇÕES E ESTRUTURAS | m² | 12,5 | 51,22 | 640,25 | 0,88 | 84,93
COT-INC-173-011 | Próprio | SINALIZADOR VISUAL E ACÚSTICO PARA SISTEMA DE INCÊNDIO ENDEREÇÁVEL | Equipamento para Aquisição Permanente | U | 3,0 | 209,08 | 627,24 | 0,87 | 85,80
93667 | SINAPI | DISJUNTOR TRIPOLAR TIPO DIN, CORRENTE NOMINAL DE 10A - FORNECIMENTO E INSTALAÇÃO. AF_10/2020 | INEL - INSTALAÇÃO ELÉTRICA/ELETRIFICAÇÃO E ILUMINAÇÃO EXTERNA | UN | 5,0 | 121,03 | 605,15 | 0,84 | 86,63
88489 | SINAPI | APLICAÇÃO MANUAL DE PINTURA COM TINTA LÁTEX ACRÍLICA EM PAREDES, DUAS DEMÃOS. AF_06/2014 | PINT - PINTURAS | m² | 50,47 | 11,80 | 595,54 | 0,82 | 87,46
91840 | SINAPI | ELETRODUTO FLEXÍVEL CORRUGADO, PEAD, DN 40 MM (1 1/4"), PARA CIRCUITOS TERMINAIS, INSTALADO EM FORRO - FORNECIMENTO E INSTALAÇÃO. AF_12/2015 | INEL - INSTALAÇÃO ELÉTRICA/ELETRIFICAÇÃO E ILUMINAÇÃO EXTERNA | M | 55,0 | 10,71 | 589,05 | 0,81 | 88,27
LAJ-REV-005 | SETOP | LAJE PRÉ-MOLDADA, A REVESTIR, INCLUSIVE CAPEAMENTO E = 4 CM, SC = 100 KG/M2, L = 3,00 M |  | m² | 5,44 | 97,98 | 533,01 | 0,74 | 89,01
97914 | SINAPI | TRANSPORTE COM CAMINHÃO BASCULANTE DE 6 M³, EM VIA URBANA PAVIMENTADA, DMT ATÉ 30 KM (UNIDADE: M3XKM). AF_07/2020 | TRAN - TRANSPORTES, CARGAS E DESCARGAS | M3XKM | 217,0 | 2,32 | 503,44 | 0,70 | 89,70
FUN-CON-140 | SETOP | FORNECIMENTO DE CONCRETO ESTRUTURAL, USINADO BOMBEADO, COM FCK 30 MPA, INCLUSIVE LANÇAMENTO, ADENSAMENTO E ACABAMENTO (FUNDAÇÃO) |  | m³ | 1,05 | 441,19 | 463,24 | 0,64 | 90,34
EST-CON-120 | SETOP | FORNECIMENTO DE CONCRETO ESTRUTURAL, USINADO BOMBEADO, COM FCK 30 MPA, INCLUSIVE LANÇAMENTO, ADENSAMENTO E ACABAMENTO |  | m³ | 0,86 | 451,94 | 388,66 | 0,54 | 90,88
99624 | SINAPI | VÁLVULA DE RETENÇÃO HORIZONTAL, DE BRONZE, ROSCÁVEL, 2 1/2" - FORNECIMENTO E INSTALAÇÃO. AF_08/2021 | INHI - INSTALAÇÕES HIDROS SANITÁRIAS | UN | 1,0 | 380,96 | 380,96 | 0,53 | 91,40
92642 | SINAPI | TÊ, EM FERRO GALVANIZADO, CONEXÃO ROSQUEADA, DN 65 (2 1/2"), INSTALADO EM REDE DE ALIMENTAÇÃO PARA HIDRANTE - FORNECIMENTO E INSTALAÇÃO. AF_10/2020 | INHI - INSTALAÇÕES HIDROS SANITÁRIAS | UN | 2,0 | 186,40 | 372,80 | 0,51 | 91,92
99059 | SINAPI | LOCACAO CONVENCIONAL DE OBRA, UTILIZANDO GABARITO DE TÁBUAS CORRIDAS PONTALETADAS A CADA 2,00M - 2 UTILIZAÇÕES. AF_10/2018 | SERT - SERVIÇOS TÉCNICOS | M | 5,44 | 62,95 | 342,44 | 0,47 | 92,39
INC-ACI-005 | SETOP | ACIONADOR MANUAL DE ALARME DE INCÊNDIO |  | UN | 3,0 | 112,81 | 338,43 | 0,47 | 92,86
87634 | SINAPI | CONTRAPISO EM ARGAMASSA PRONTA, PREPARO MANUAL, APLICADO EM ÁREAS SECAS SOBRE LAJE, ADERIDO, ACABAMENTO NÃO REFORÇADO, ESPESSURA 3CM. AF_07/2021 | PISO - PISOS | m² | 3,8 | 83,60 | 317,68 | 0,44 | 93,30
TER-API-005 | SETOP | APILOAMENTO DO FUNDO DE VALAS COM SOQUETE |  | m² | 14,56 | 17,43 | 253,78 | 0,35 | 93,65
94442 | SINAPI | TELHAMENTO COM TELHA CERÂMICA DE ENCAIXE, TIPO ROMANA, COM ATÉ 2 ÁGUAS, INCLUSO TRANSPORTE VERTICAL. AF_07/2019 | COBE - COBERTURA | m² | 7,14 | 34,82 | 248,61 | 0,34 | 93,99
98562 | SINAPI | IMPERMEABILIZAÇÃO DE FLOREIRA OU VIGA BALDRAME COM ARGAMASSA DE CIMENTO E AREIA, COM ADITIVO IMPERMEABILIZANTE, E = 2 CM. AF_06/2018 | IMPE - IMPERMEABILIZAÇÕES E PROTEÇÕES DIVERSAS | m² | 7,25 | 34,20 | 247,95 | 0,34 | 94,33
93202 | SINAPI | FIXAÇÃO (ENCUNHAMENTO) DE ALVENARIA DE VEDAÇÃO COM TIJOLO MACIÇO. AF_03/2016 | FUES - FUNDAÇÕES E ESTRUTURAS | M | 9,8 | 22,04 | 215,99 | 0,30 | 94,63
COT-INC-173-005 | Próprio | PLACA FOTOLUMINESCENTE "E2" | Equipamento para Aquisição Permanente | U | 3,0 | 70,55 | 211,65 | 0,29 | 94,92
SER-JAN-040 | SETOP | FORNECIMENTO E ASSENTAMENTO DE JANELA DE ALUMÍNIO, LINHA SUPREMA ACABAMENTO ANODIZADO, TIPO MAXIM-AR COM CONTRAMARCO, INCLUSIVE FORNECIMENTO DE VIDRO LISO DE 4MM, FERRAGENS E ACESSÓRIOS |  | m² | 0,48 | 422,72 | 202,90 | 0,28 | 95,20
87905 | SINAPI | CHAPISCO APLICADO EM ALVENARIA (COM PRESENÇA DE VÃOS) E ESTRUTURAS DE CONCRETO DE FACHADA, COM COLHER DE PEDREIRO. ARGAMASSA TRAÇO 1:3 COM PREPARO EM BETONEIRA 400L. AF_06/2014 | REVE - REVESTIMENTO E TRATAMENTO DE SUPERFÍCIES | m² | 27,46 | 6,97 | 191,39 | 0,26 | 95,47
90409 | SINAPI | MASSA ÚNICA, PARA RECEBIMENTO DE PINTURA, EM ARGAMASSA TRAÇO 1:2:8, PREPARO MANUAL, APLICADA MANUALMENTE EM TETO, ESPESSURA DE 10MM, COM EXECUÇÃO DE TALISCAS. AF_03/2015 | REVE - REVESTIMENTO E TRATAMENTO DE SUPERFÍCIES | m² | 5,44 | 28,27 | 153,78 | 0,21 | 95,68
PIN-ESM-035 | SETOP | PINTURA ESMALTE EM ESTRUTURA METÁLICA, DUAS (2) DEMÃOS, INCLUSIVE UMA (1) DEMÃO FUNDO ANTICORROSIVO |  | m² | 5,22 | 28,20 | 147,20 | 0,20 | 95,88
88485 | SINAPI | APLICAÇÃO DE FUNDO SELADOR ACRÍLICO EM PAREDES, UMA DEMÃO. AF_06/2014 | PINT - PINTURAS | m² | 54,92 | 2,60 | 142,79 | 0,20 | 96,08
98680 | SINAPI | PISO CIMENTADO, TRAÇO 1:3 (CIMENTO E AREIA), ACABAMENTO LISO, ESPESSURA 3,0 CM, PREPARO MECÂNICO DA ARGAMASSA. AF_09/2020 | PISO - PISOS | m² | 3,8 | 37,31 | 141,77 | 0,20 | 96,28
00012019 | SINAPI | CONDULETE EM PVC, TIPO "LL", SEM TAMPA, DE 1" | Material | UN | 9,0 | 14,79 | 133,11 | 0,18 | 96,46
COT-INC-173-013 | Próprio | BATERIA PARA ALARME DE INCÊNDIO | Material | U | 1,0 | 129,18 | 129,18 | 0,18 | 96,64
DAC-INC-173-001 | Próprio | PINTURA ACRÍLICA PARA SINALIZAÇÃO HORIZONTAL EM PISO | PINT - PINTURAS | M² | 10,0 | 11,85 | 118,50 | 0,16 | 96,80
100977 | SINAPI | CARGA, MANOBRA E DESCARGA DE SOLOS E MATERIAIS GRANULARES EM CAMINHÃO BASCULANTE 6 M³ - CARGA COM ESCAVADEIRA HIDRÁULICA (CAÇAMBA DE 1,20 M³ / 155 HP) E DESCARGA LIVRE (UNIDADE: M3). AF_07/2020 | TRAN - TRANSPORTES, CARGAS E DESCARGAS | m³ | 19,25 | 6,09 | 117,23 | 0,16 | 96,96
97583 | SINAPI | LUMINÁRIA TIPO CALHA, DE SOBREPOR, COM 1 LÂMPADA TUBULAR FLUORESCENTE DE 18 W, COM REATOR DE PARTIDA RÁPIDA - FORNECIMENTO E INSTALAÇÃO. AF_02/2020 | INEL - INSTALAÇÃO ELÉTRICA/ELETRIFICAÇÃO E ILUMINAÇÃO EXTERNA | UN | 1,0 | 115,05 | 115,05 | 0,16 | 97,12
93182 | SINAPI | VERGA PRÉ-MOLDADA PARA JANELAS COM ATÉ 1,5 M DE VÃO. AF_03/2016 | FUES - FUNDAÇÕES E ESTRUTURAS | M | 1,8 | 62,76 | 112,96 | 0,16 | 97,28
93194 | SINAPI | CONTRAVERGA PRÉ-MOLDADA PARA VÃOS DE ATÉ 1,5 M DE COMPRIMENTO. AF_03/2016 | FUES - FUNDAÇÕES E ESTRUTURAS | M | 1,8 | 61,18 | 110,12 | 0,15 | 97,43
00039129 | SINAPI | ABRACADEIRA EM ACO PARA AMARRACAO DE ELETRODUTOS, TIPO D, COM 1" E CUNHA DE FIXACAO | Material | UN | 57,0 | 1,81 | 103,17 | 0,14 | 97,57
DAC-INC-173-002 | Próprio | INSTALAÇÃO DE PLACAS | INES - INSTALAÇÕES ESPECIAIS | UN | 10,0 | 10,30 | 103,00 | 0,14 | 97,72
ELE-CXS-380 | SETOP | CAIXA DE PASSAGEM Nº 1 PADRÃO TELEBRÁS DIM. (10 X 10 X 5) CM EM CHAPA DE AÇO GALVANIZADO |  | UN | 2,0 | 50,11 | 100,22 | 0,14 | 97,85
COT-INC-173-004 | Próprio | PLACA FOTOLUMINESCENTE "E1" | Equipamento para Aquisição Permanente | U | 3,0 | 32,20 | 96,60 | 0,13 | 97,99
COT-INC-173-002 | Próprio | PLACA FOTOLUMINESCENTE "M1" | Equipamento para Aquisição Permanente | U | 1,0 | 96,01 | 96,01 | 0,13 | 98,12
87879 | SINAPI | CHAPISCO APLICADO EM ALVENARIAS E ESTRUTURAS DE CONCRETO INTERNAS, COM COLHER DE PEDREIRO. ARGAMASSA TRAÇO 1:3 COM PREPARO EM BETONEIRA 400L. AF_06/2014 | REVE - REVESTIMENTO E TRATAMENTO DE SUPERFÍCIES | m² | 27,46 | 3,37 | 92,54 | 0,13 | 98,25
93184 | SINAPI | VERGA PRÉ-MOLDADA PARA PORTAS COM ATÉ 1,5 M DE VÃO. AF_03/2016 | FUES - FUNDAÇÕES E ESTRUTURAS | M | 1,9 | 45,83 | 87,07 | 0,12 | 98,37
00007543 | SINAPI | TAMPA CEGA EM PVC PARA CONDULETE 4 X 2" | Material | UN | 13,0 | 6,18 | 80,34 | 0,11 | 98,48
MATED- 11805 | SETOP | CABO UNIPOLAR ISOLADO EM POLÍMERO TERMOPLÁSTICO, TIPO LSHF/ATOX, NÃO HALOGENADO, 450/750V, 70°C - BAIXA TENSÃO ( ENCORDOAMENTO: CLASSE 5 / SEÇÃO TRANSVERSAL: 1,50 MM2) | Material | m | 50,0 | 1,55 | 77,50 | 0,11 | 98,59
TER-REA-005 | SETOP | REATERRO MANUAL DE VALA |  | m³ | 1,46 | 51,54 | 75,24 | 0,10 | 98,69
ELE-CAN-005 | SETOP | CANALETA EM PVC PARA INSTALAÇÃO ELÉTRICA APARENTE, INCLUSIVE CONEXÕES, DIMENSÕES 20 X 10 MM |  | m | 10,0 | 7,49 | 74,90 | 0,10 | 98,79
88488 | SINAPI | APLICAÇÃO MANUAL DE PINTURA COM TINTA LÁTEX ACRÍLICA EM TETO, DUAS DEMÃOS. AF_06/2014 | PINT - PINTURAS | m² | 5,44 | 13,33 | 72,51 | 0,10 | 98,89
79488 | SINAPI | REATERRO MANUAL COM APILOAMENTO MECANICO | MOVT - MOVIMENTO DE TERRA | m³ | 7,77 | 9,04 | 70,24 | 0,10 | 98,99
ED-19637 | SETOP | CIMBRAMENTO PARA LAJE PRÉ-MOLDADA COM ESCORAMENTO METÁLICO, TIPO "A", ALTURA DE (200 ATÉ 310)CM, INCLUSIVE DESCARGA, MONTAGEM, DESMONTAGEM E CARGA |  | M2XMÊS | 5,44 | 12,83 | 69,79 | 0,10 | 99,09
00001892 | SINAPI | LUVA EM PVC RIGIDO ROSCAVEL, DE 1", PARA ELETRODUTO | Material | UN | 35,0 | 1,92 | 67,20 | 0,09 | 99,18
91835 | SINAPI | ELETRODUTO FLEXÍVEL CORRUGADO REFORÇADO, PVC, DN 25 MM (3/4"), PARA CIRCUITOS TERMINAIS, INSTALADO EM FORRO - FORNECIMENTO E INSTALAÇÃO. AF_12/2015 | INEL - INSTALAÇÃO ELÉTRICA/ELETRIFICAÇÃO E ILUMINAÇÃO EXTERNA | M | 6,0 | 10,09 | 60,54 | 0,08 | 99,26
REV-CHA-006 | SETOP | CHAPISCO COM ARGAMASSA, TRAÇO 1:3 (CIMENTO E AREIA), ESP. 5MM, APLICADO EM TETO COM COLHER, PREPARO MECÂNICO |  | m² | 5,44 | 9,51 | 51,73 | 0,07 | 99,33
92023 | SINAPI | INTERRUPTOR SIMPLES (1 MÓDULO) COM 1 TOMADA DE EMBUTIR 2P+T 10 A, INCLUINDO SUPORTE E PLACA - FORNECIMENTO E INSTALAÇÃO. AF_12/2015 | INEL - INSTALAÇÃO ELÉTRICA/ELETRIFICAÇÃO E ILUMINAÇÃO EXTERNA | UN | 1,0 | 38,57 | 38,57 | 0,05 | 99,39
TER-API-010 | SETOP | APILOAMENTO DO FUNDO DE VALAS COM PLACA |  | m² | 3,8 | 9,82 | 37,31 | 0,05 | 99,44
00039341 | SINAPI | CONDULETE EM PVC, TIPO "T", SEM TAMPA, DE 1" | Material | UN | 2,0 | 18,49 | 36,98 | 0,05 | 99,49
96624 | SINAPI | LASTRO COM MATERIAL GRANULAR (PEDRA BRITADA N.2), APLICADO EM PISOS OU LAJES SOBRE SOLO, ESPESSURA DE *10 CM*. AF_08/2017 | FUES - FUNDAÇÕES E ESTRUTURAS | m³ | 0,23 | 134,34 | 30,89 | 0,04 | 99,53
INC-PLA-040 | SETOP | PLACA FOTOLUMINESCENTE "A2" - TRIÂNGULO 300 MM (RISCO INCÊNDIO) |  | U | 1,0 | 30,27 | 30,27 | 0,04 | 99,57
00039338 | SINAPI | CONDULETE EM PVC, TIPO "LR", SEM TAMPA, DE 1" | Material | UN | 2,0 | 14,18 | 28,36 | 0,04 | 99,61
91996 | SINAPI | TOMADA MÉDIA DE EMBUTIR (1 MÓDULO), 2P+T 10 A, INCLUINDO SUPORTE E PLACA - FORNECIMENTO E INSTALAÇÃO. AF_12/2015 | INEL - INSTALAÇÃO ELÉTRICA/ELETRIFICAÇÃO E ILUMINAÇÃO EXTERNA | UN | 1,0 | 25,84 | 25,84 | 0,04 | 99,65
97913 | SINAPI | TRANSPORTE COM CAMINHÃO BASCULANTE DE 6 M³, EM VIA URBANA EM REVESTIMENTO PRIMÁRIO (UNIDADE: M3XKM). AF_07/2020 | TRAN - TRANSPORTES, CARGAS E DESCARGAS | M3XKM | 10,17 | 2,54 | 25,83 | 0,04 | 99,69
00039335 | SINAPI | CONDULETE EM PVC, TIPO "E", SEM TAMPA, DE 1" | Material | UN | 2,0 | 12,74 | 25,48 | 0,04 | 99,72
100981 | SINAPI | CARGA, MANOBRA E DESCARGA DE ENTULHO EM CAMINHÃO BASCULANTE 6 M³ - CARGA COM ESCAVADEIRA HIDRÁULICA (CAÇAMBA DE 0,80 M³ / 111 HP) E DESCARGA LIVRE (UNIDADE: M3). AF_07/2020 | TRAN - TRANSPORTES, CARGAS E DESCARGAS | m³ | 3,32 | 7,48 | 24,83 | 0,03 | 99,75
91940 | SINAPI | CAIXA RETANGULAR 4" X 2" MÉDIA (1,30 M DO PISO), PVC, INSTALADA EM PAREDE - FORNECIMENTO E INSTALAÇÃO. AF_12/2015 | INEL - INSTALAÇÃO ELÉTRICA/ELETRIFICAÇÃO E ILUMINAÇÃO EXTERNA | UN | 2,0 | 12,33 | 24,66 | 0,03 | 99,79
ELE-CXS-019 | SETOP | CAIXA DE PASSAGEM EM CHAPA DE AÇO COM TAMPA APARAFUSADA, SOBREPOR, 102 X 102 X 82 MM |  | un | 1,0 | 22,44 | 22,44 | 0,03 | 99,82
INC-PLA-045 | SETOP | PLACA FOTOLUMINESCENTE "P2" - D = 300 MM (PROIBIDO PRODUZIR CHAMA) |  | U | 1,0 | 17,98 | 17,98 | 0,02 | 99,84
DAC-INC-226-02 | Próprio | PLACA FOTOLUMINESCENTE "P1" - D = 300 MM (PROIBIDO FUMAR) | INC | U | 1,0 | 17,98 | 17,98 | 0,02 | 99,87
PRE-LIM-005 | SETOP | LIMPEZA DO TERRENO, INCLUSIVE CAPINA, RASTELAMENTO COM AFASTAMENTO ATÉ 20M E QUEIMA CONTROLADA |  | m² | 7,6 | 2,32 | 17,63 | 0,02 | 99,89
FUN-LAS-010 | SETOP | LASTRO DE BRITA 2 OU 3 APILOADO MANUALMENTE |  | m³ | 0,14 | 121,58 | 17,02 | 0,02 | 99,92
88484 | SINAPI | APLICAÇÃO DE FUNDO SELADOR ACRÍLICO EM TETO, UMA DEMÃO. AF_06/2014 | PINT - PINTURAS | m² | 5,44 | 2,93 | 15,93 | 0,02 | 99,94
83344 | SINAPI | ESPALHAMENTO DE MATERIAL EM BOTA FORA, COM UTILIZACAO DE TRATOR DE ESTEIRAS DE 165 HP | MOVT - MOVIMENTO DE TERRA | m³ | 12,78 | 1,09 | 13,93 | 0,02 | 99,96
00039352 | SINAPI | TAMPA PARA CONDULETE, EM PVC, PARA TOMADA HEXAGONAL | Material | UN | 3,0 | 3,82 | 11,46 | 0,02 | 99,97
ELE-CXS-180 | SETOP | CAIXA DE LIGAÇÃO/PASSAGEM EM PVC RÍGIDO PARA ELETRODUTO, OCTOGONAL COM ANEL DESLIZANTE, DIMENSÕES 3"X3", EMBUTIDA EM LAJE - FORNECIMENTO E INSTALAÇÃO |  | un | 1,0 | 8,43 | 8,43 | 0,01 | 99,99
MATED- 11806 | SETOP | CABO UNIPOLAR ISOLADO EM POLÍMERO TERMOPLÁSTICO, TIPO LSHF/ATOX, NÃO HALOGENADO, 450/750V, 70°C - BAIXA TENSÃO ( ENCORDOAMENTO: CLASSE 5 / SEÇÃO TRANSVERSAL: 2,50 MM2) | Material | m | 2,0 | 2,85 | 5,70 | 0,01 | 99,99
98525 | SINAPI | LIMPEZA MECANIZADA DE CAMADA VEGETAL, VEGETAÇÃO E PEQUENAS ÁRVORES (DIÂMETRO DE TRONCO MENOR QUE 0,20 M), COM TRATOR DE ESTEIRAS.AF_05/2018 | URBA - URBANIZAÇÃO | m² | 14,56 | 0,33 | 4,80 | 0,01 | 100,00
[6 empty] | Total sem BDI |  |  | 72425.66
[6 empty] | Total do BDI |  |  | 18234.45
[6 empty] | Total Geral |  |  | 90660.11
|  | RESPONSÁVEL TÉCNICO: | Eng.ª Civil Flávia Cristina Barbosa
CREA: MG- 187.842/D

## COMPOSIÇÃO
COMPOSIÇÕES DE CUSTO | [7 empty] | Revisão: | R00
[8 empty] | Data: | 2022-02-28
Empresa projetista: |  |  | Projeto: |  | Cliente: |  |  | Bancos:
|  |  | PROJETO DE COMBATE E PREVENÇÃO AO INCÊNDIO - CEIM JARDIM REDENTOR |  |  |  |  | SINAPI - 02/2022 - Minas Gerais SICRO3 - 10/2021 - Minas Gerais SETOP - 01/2022 - Minas Gerais SUDECAP - 01/2022 - Minas Gerais
[8 empty] | BDI 1: | 26.52%
[8 empty] | BDI 2: | 20.25%
COMPOSIÇÕES DE CUSTO DE PROJETO EXECUTIVO - PROJETO DE COMBATE E PREVENÇÃO AO INCÊNDIO - CEIM JARDIM REDENTOR
Composição | DAC-INC-173-001 | Próprio | PINTURA ACRÍLICA PARA SINALIZAÇÃO HORIZONTAL EM PISO | PINT - PINTURAS |  | M² | 1 | 11.85 | 11.85
Composição Auxiliar | 88310 | SINAPI | PINTOR COM ENCARGOS COMPLEMENTARES | SEDI - SERVIÇOS DIVERSOS |  | H | 0.3 | 21.68 | 6.5
Composição Auxiliar | 88316 | SINAPI | SERVENTE COM ENCARGOS COMPLEMENTARES | SEDI - SERVIÇOS DIVERSOS |  | H | 0.3 | 15.16 | 4.54
Insumo | 00007348 | SINAPI | TINTA ACRILICA PREMIUM PARA PISO | Material |  | L | 0.06 | 13.64 | 0.81
|  |  |  | MO sem LS => | 7.81 | LS => | 0 | MO com LS => | 7.81
|  |  |  | Valor do BDI => | 3.14 |  | Valor com BDI => |  | 14.99
13.2.1 | Código | Banco | Descrição | Tipo |  | Und | Quant. | Valor Unit | Total
Composição | DAC-INC-173-002 | Próprio | INSTALAÇÃO DE PLACAS | INES - INSTALAÇÕES ESPECIAIS |  | UN | 1 | 10.3 | 10.3
Composição Auxiliar | 88309 | SINAPI | PEDREIRO COM ENCARGOS COMPLEMENTARES | SEDI - SERVIÇOS DIVERSOS |  | H | 0.5 | 20.61 | 10.3
|  |  |  | MO sem LS => | 7.86 | LS => | 0 | MO com LS => | 7.86
|  |  |  | Valor do BDI => | 2.73 |  | Valor com BDI => |  | 13.03
13.5.4 | Código | Banco | Descrição | Tipo |  | Und | Quant. | Valor Unit | Total
Composição | DAC-INC-226-02 | Próprio | PLACA FOTOLUMINESCENTE "P1" - D = 300 MM (PROIBIDO FUMAR) | INC |  | U | 1 | 17.98 | 17.98
Composição Auxiliar | MAO-OFC-075 | SETOP | PEDREIRO COM ENCARGOS COMPLEMENTARES |  |  | hora | 0.5 | 20.61 | 10.3
Insumo | MATED- 12925 | SETOP | PLACA FOTOLUMINESCENTE (TIPO : P2¦FORMATO: CIRCULAR¦ DIÂMETRO: 300MM¦ INFORMAÇÃO: PICTOGRAMA SEM TEXTO - PROIBIDO PRODUZIR CHAMA) | Material |  | un | 1 | 7.68 | 7.68
|  |  |  | MO sem LS => | 7.73 | LS => | 0 | MO com LS => | 7.73
|  |  |  | Valor do BDI => | 4.76 |  | Valor com BDI => |  | 22.74
13.6.5 | Código | Banco | Descrição | Tipo |  | Und | Quant. | Valor Unit | Total
Composição | DAC-INC-173-004 | Próprio | ABRIGO PARA HIDRANTE, 90X60X17CM, COM REGISTRO GLOBO ANGULAR 45° 2 1/2", ADAPTADOR STORZ 2 1/2", 2 MANGUEIRA DE INCÊNDIO DE 15M, REDUÇÃO DE 2 1/2" X 1 1/2" E ESGUICHO EM LATÃO 1 1/2" - FORNECIMENTO E INSTALAÇÃO | FOMA - FORNECIMENTO DE MATERIAIS E EQUIPAMENTOS |  | UN | 1 | 2418.23 | 2418.23
Composição Auxiliar | 88248 | SINAPI | AUXILIAR DE ENCANADOR OU BOMBEIRO HIDRÁULICO COM ENCARGOS COMPLEMENTARES | SEDI - SERVIÇOS DIVERSOS |  | H | 3.037 | 16.14 | 49.01
Composição Auxiliar | 88267 | SINAPI | ENCANADOR OU BOMBEIRO HIDRÁULICO COM ENCARGOS COMPLEMENTARES | SEDI - SERVIÇOS DIVERSOS |  | H | 3.037 | 20 | 60.74
Insumo | 00004350 | SINAPI | BUCHA DE NYLON, DIAMETRO DO FURO 8 MM, COMPRIMENTO 40 MM, COM PARAFUSO DE ROSCA SOBERBA, CABECA CHATA, FENDA SIMPLES, 4,8 X 50 MM | Material |  | UN | 4 | 0.83 | 3.32
Insumo | 00010899 | SINAPI | ADAPTADOR, EM LATAO, ENGATE RAPIDO 2 1/2" X ROSCA INTERNA 5 FIOS 2 1/2", PARA INSTALACAO PREDIAL DE COMBATE A INCENDIO | Material |  | UN | 1 | 73.59 | 73.59
Insumo | 00010904 | SINAPI | REGISTRO OU VALVULA GLOBO ANGULAR EM LATAO, PARA HIDRANTES EM INSTALACAO PREDIAL DE INCENDIO, 45 GRAUS, DIAMETRO DE 2 1/2", COM VOLANTE, CLASSE DE PRESSAO DE ATE 200 PSI | Material |  | UN | 1 | 168 | 168
Insumo | 00020963 | SINAPI | CAIXA DE INCENDIO/ABRIGO PARA MANGUEIRA, DE SOBREPOR/EXTERNA, COM 90 X 60 X 17 CM, EM CHAPA DE ACO, PORTA COM VENTILACAO, VISOR COM A INSCRICAO "INCENDIO", SUPORTE/CESTA INTERNA PARA A MANGUEIRA, PINTURA ELETROSTATICA VERMELHA | Material |  | UN | 1 | 409.23 | 409.23
Insumo | 00020971 | SINAPI | CHAVE DUPLA PARA CONEXOES TIPO STORZ, ENGATE RAPIDO 1 1/2" X 2 1/2", EM LATAO, PARA INSTALACAO PREDIAL COMBATE A INCENDIO | Material |  | UN | 1 | 15.99 | 15.99
Insumo | 00037555 | SINAPI | ESGUICHO JATO REGULAVEL, TIPO ELKHART, ENGATE RAPIDO 2 1/2", PARA COMBATE A INCENDIO | Material |  | UN | 1 | 239.99 | 239.99
Insumo | 00021034 | SINAPI | MANGUEIRA DE INCENDIO, TIPO 2, DE 2 1/2", COMPRIMENTO = 15 M, TECIDO EM FIO DE POLIESTER E TUBO INTERNO EM BORRACHA SINTETICA, COM UNIOES ENGATE RAPIDO | Material |  | UN | 2 | 699.18 | 1398.36
|  |  |  | MO sem LS => | 83.57 | LS => | 0 | MO com LS => | 83.57
|  |  |  | Valor do BDI => | 641.31 |  | Valor com BDI => |  | 3059.54
15.5 | Código | Banco | Descrição | Tipo |  | Und | Quant. | Valor Unit | Total
Composição | DAC-INC-173-003 | Próprio | INSTALAÇÃO DO SISTEMA DE ALARME | INES - INSTALAÇÕES ESPECIAIS |  | UN | 1 | 1476.4 | 1476.4
Composição Auxiliar | 88264 | SINAPI | ELETRICISTA COM ENCARGOS COMPLEMENTARES | SEDI - SERVIÇOS DIVERSOS |  | H | 40 | 20.83 | 833.2
Composição Auxiliar | 88247 | SINAPI | AUXILIAR DE ELETRICISTA COM ENCARGOS COMPLEMENTARES | SEDI - SERVIÇOS DIVERSOS |  | H | 40 | 16.08 | 643.2
|  |  |  | MO sem LS => | 1084.4 | LS => | 0 | MO com LS => | 1084.4
|  |  |  | Valor do BDI => | 391.54 |  | Valor com BDI => |  | 1867.94
16.4 | Código | Banco | Descrição | Tipo |  | Und | Quant. | Valor Unit | Total
Composição | DAC-INC-226-01 | Próprio | INSTALAÇÃO DE BOMBA HIDRÁULICA PARA O SISTEMA DE COMBATE A INCÊNDIO | INES - INSTALAÇÕES ESPECIAIS |  | UN | 1 | 659.92 | 659.92
Composição Auxiliar | 88264 | SINAPI | ELETRICISTA COM ENCARGOS COMPLEMENTARES | SEDI - SERVIÇOS DIVERSOS |  | H | 24 | 20.83 | 499.92
Composição Auxiliar | 88267 | SINAPI | ENCANADOR OU BOMBEIRO HIDRÁULICO COM ENCARGOS COMPLEMENTARES | SEDI - SERVIÇOS DIVERSOS |  | H | 8 | 20 | 160
|  |  |  | MO sem LS => | 507.84 | LS => | 0 | MO com LS => | 507.84
|  |  |  | Valor do BDI => | 175.01 |  | Valor com BDI => |  | 834.93
|  |  | RESPONSÁVEL TÉCNICO: | Eng.ª Civil Flávia Cristina Barbosa
CREA: MG- 187.842/D

## CRONOGRAMA PARA 12 MESES
CRONOGRAMA FÍSICO-FINANCEIRO- PROJETO DE COMBATE E PREVENÇÃO AO INCÊNDIO - CEIM JARDIM REDENTOR |  |  | Revisão: | R00
|  |  | Data: | 2022-02-28
Empresa projetista: | Projeto: | Cliente: | Bancos:
| PROJETO DE COMBATE E PREVENÇÃO AO INCÊNDIO - CEIM JARDIM REDENTOR |  | SINAPI - 02/2022 - Minas Gerais SICRO3 - 10/2021 - Minas Gerais SETOP - 01/2022 - Minas Gerais SUDECAP - 01/2022 - Minas Gerais
|  |  | BDI 1: | 26.52%
|  |  | BDI 2: | 20.25%
PROJETO EXECUTIVO - PROJETO DE COMBATE E PREVENÇÃO AO INCÊNDIO - CEIM JARDIM REDENTOR
Item | Descrição | TOTAL POR ETAPA | 30 DIAS | 60 DIAS
1 | CANTEIRO DE OBRA | 100,00% 2.475,36 | 50,00% 1.237,68 | 50,00% 1.237,68
2 | SERVIÇOS PRELIMINARES | 100,00% 2.606,20 | 100,00% 2.606,20
3 | LIMPEZA DO TERRENO | 100,00% 48,18 | 100,00% 48,18
4 | MOVIMENTAÇÃO DE TERRA | 100,00% 515,98 | 100,00% 515,98
5 | FUNDAÇÃO | 100,00% 2.462,76 | 100,00% 2.462,76
6 | SUPERESTRUTURA | 100,00% 4.231,93 | 50,00% 2.115,97 | 50,00% 2.115,97
7 | SISTEMA VERTICAL | 100,00% 1.793,13 | 50,00% 896,57 | 50,00% 896,57
8 | ESQUADRIAS | 100,00% 2.102,18 | 50,00% 1.051,09 | 50,00% 1.051,09
9 | SISTEMA DE COBERTURA | 100,00% 1.369,44 | 50,00% 684,72 | 50,00% 684,72
10 | REVESTIMENTOS E PINTURAS INTERNAS E EXTERNAS | 100,00% 5.316,80 | 50,00% 2.658,40 | 50,00% 2.658,40
11 | SISTEMA DE PISOS | 100,00% 681,76 | 50,00% 340,88 | 50,00% 340,88
12 | INSTALAÇÕES ELÉTRICAS | 100,00% 18.230,55 | 50,00% 9.115,28 | 50,00% 9.115,28
13 | PROTEÇÃO CONTRA INCÊNDIO E PÂNICO | 100,00% 31.324,41 | 50,00% 15.662,21 | 50,00% 15.662,21
14 | ESCAVAÇÃO | 100,00% 3.051,69 | 50,00% 1.525,85 | 50,00% 1.525,85
15 | SISTEMA DE ALARME DE INCÊNDIO | 100,00% 4.883,82 | 50,00% 2.441,91 | 50,00% 2.441,91
16 | CASA DE BOMBAS | 100,00% 5.346,24 | 50,00% 2.673,12 | 50,00% 2.673,12
17 | SERVIÇOS FINAIS | 100,00% 4.219,68 | 50,00% 2.109,84 | 50,00% 2.109,84
Porcentagem |  |  | 53,11% | 46,89%
Custo |  |  | 48146.62 | 42513.5
Porcentagem Acumulado |  |  | 53,11% | 100,0%
Custo Acumulado |  |  | 48146.61 | 90660.11
| RESPONSÁVEL TÉCNICO: | Eng.ª Civil Flávia Cristina Barbosa
CREA: MG- 187.842/D