## CAIC A GRANDE
SETOP/SINAPI | ORGÃO |  | PREFEITURA MUNICIPAL DE POUSO ALEGRE |  |  |  |  | 1.2423
PLANILHA DE ORÇAMENTO
REFORMA E AMPLIAÇÃO DO CAIC ANTÔNIO MARIOSA
|  | LOCAL | AV. LUIZ GONZAGA NUNES MAIA, 540 | DATA: 18/12/17
|  |  | Bairro: FRANCISCA AUGUSTA RIOS | PROCESSO:
|  | ITEM | DESCRIMINAÇÃO | QTDE | UND | P.UNIT. | P.UNIT. | P.UNIT. | TOTAL
[6 empty] | R$ | R$ | C/ BDI R$ | R$
SERP |  | 1 | SERVIÇOS PRELIMINARES
74209/001 |  | 1.1 | Placa de obra em chapa de aço zincado (3,00 x 1,50) m | 4.5 | m2 | 188.86 | 318.1 | 395.1756 | 1778.2903
DEM-ALV-005 |  | 1.2 | Demolição de alvenaria de tijolo e bloco, sem reaproveitamento, inc. afastamento | 12.5 | m3 | 45.35 | 76.66 | 95.2347 | 1190.434
DEM-PIS-010 |  | 1.3 | Demolição de piso cerâmico ou ladrilho hidráulico, inclusive afastamento | 11.3 | m2 |  | 9.89 | 12.2863 | 138.8357
TRA-CAÇ-015 |  | 1.4 | Transporte de material demolido em caçamba | 18 | m3 |  | 20 | 24.846 | 447.228
85334 |  | 1.5 | Retirada de esquadrias metálicas | 16 | m2 |  | 13.65 | 16.9574 | 271.3183
|  |  | Subtotal | [5 empty] | 3826.1064
|  | 2 | FUNDAÇÃO
TER-ESC-035 |  | 2.1 | Escavação manual de valas, até 1,50 m | 11.87 | m3 |  | 41.58 | 51.6548 | 613.1429
FUN-LAS-010 |  | 2.2 | Lastro de brita 2 ou 3, apiloado manualmente | 2.97 | m3 |  | 101.41 | 125.9816 | 374.1655
FUN-FOR-005 |  | 2.3 | Forma e desforma de tábua de pinho (3X) | 49.64 | m2 |  | 62.99 | 78.2525 | 3884.453
FUN-COM-050 |  | 2.4 | Fornecim. e lançamento de concreto estrutural virado em obra, Fck 25 Mpa | 3.85 | m3 |  | 433.05 | 537.978 | 2071.2154
ARM-AÇO-005 |  | 2.5 | Corte, dobra e armação de aço CA-50, D=12,5 mm ou menor | 424 | Kg |  | 7.59 | 9.4291 | 3997.9202
TER-REA-010 |  | 2.6 | Reaterro compactado de vala, com equipamento de placa vibratória | 8.62 | m3 |  | 29.13 | 36.1882 | 311.9423
IMP-ASF-005 |  | 2.7 | Impermeabilização com manta asfáltica pré fabricada, esp. 4 mm | 24.5 | m2 |  | 57.86 | 71.8795 | 1761.0472
|  |  | Subtotal | [5 empty] | 13013.8863
|  | 3 | ESTRUTURA
FUN-FOR-005 |  | 3.1 | Forma e desforma de tábua de pinho (3X) | 84.5 | m2 |  | 62.99 | 78.2525 | 6612.3343
FUN-COM-050 |  | 3.2 | Fornecim. e lançamento de concreto estrutural virado em obra, Fck 25 Mpa | 4.42 | m3 |  | 433.05 | 537.978 | 2377.8628
ARM-AÇO-005 |  | 3.3 | Corte, dobra e armação de aço CA-50, D=12,5 mm ou menor | 486 | Kg |  | 7.59 | 9.4291 | 4582.5217
LAJ-APA-010 |  | 3.4 | Laje pré moldada, aparente, inc.capeamento e=4,0cm, SC=100kg/m², L=4,00m | 143 | m² |  | 86.91 | 107.9683 | 15439.4659
|  |  | Subtotal | [5 empty] | 29012.1847
|  | 4 | INSTALAÇÃO HIDROSANITÁRIA
HID-CXS-010 |  | 4.1 | Caixa de alven. 30x30x40 cm, tampa em concreto-inspeção/passagem esc, reat. Bota | 3 | unid. |  | 238.45 | 296.2264 | 888.6793
89356 |  | 4.2 | Tubo de PVC soldável, DN=25 mm, inst em ramal, fornecimento e instalação | 12 | m |  | 15.64 | 19.4296 | 233.1549
89712 |  | 4.3 | Tubo PVC esgoto DN=50 mm, esgoto predial, fornecimento e instalação | 11 | m |  | 20.87 | 25.9268 | 285.1948
89848 |  | 4.4 | Tubo PVC esgoto DN=100 mm, esgoto predial, fornecimento e instalação | 12 | m |  | 20.91 | 25.9765 | 311.7179
89957 |  | 4.5 | Ponto de consumo terminal de agua fria, com tubulação de PVC DN 25 mm | 7 | unid. |  | 100.18 | 124.4536 | 871.1753
89707 |  | 4.6 | Caixa sifonada de PVC 100 x 100 x 50, junta elástica, fornecida e instalada | 4 | unid. |  | 20.42 | 25.3678 | 101.4711
86888 |  | 4.7 | Vaso sanitário c/ cx descarga acoplada de louça branca, fornecim e instalação | 1 | unid. |  | 404.51 | 502.5228 | 502.5228
95471 |  | 4.8 | Vaso sanitário c/ cx descarga acoplada de louça branca, para PCD, forn. e instalação | 2 | unid. |  | 716.52 | 890.1328 | 1780.2656
95544 |  | 4.9 | Papeleira de parede em metal cromado | 3 | unid. |  | 29.09 | 36.1385 | 108.4155
86939 |  | 4.10 | Lavatório de louça branca c/ coluna, padrão popular, com sifão, valvula e engate | 1 | unid. |  | 263.82 | 327.7436 | 327.7436
COTAÇÃO |  | 4.11 | Lavatório de louça branca c/ coluna, padrão pop., com sifão, valvula e engate, PCD | 2 | unid. |  | 350 | 434.805 | 869.61
COTAÇÃO |  | 4.12 | Tampa para vaso sanitário de plástico | 3 | unid. |  | 50 | 62.115 | 186.345
|  |  | Subtotal | [5 empty] | 6466.2957
PAR |  | 5 | PAREDES E PAINÉIS
87447 |  | 5.1 | Alvenaria de bloco de concreto 9x19x39, a revestir | 124 | m2 |  | 40 | 49.692 | 6161.808
89453 |  | 5.2 | Alvenaria de bloco de concreto 14x19x39, a revestir | 213.2 | m2 |  | 43.78 | 54.3879 | 11595.499
|  |  | Subtotal | [5 empty] | 17757.307
COB |  | 6 | COBERTURA
COB-ENG-010 |  | 6.1 | Engradamento para telhado de fibrocimento ondulada | 138 | m2 | 23.87 | 66.49 | 82.6005 | 11398.8727
COB-TEL-025 |  | 6.2 | Cobertura em telha de fibrocimento ondulada E = 6mm | 138 | m2 |  | 25.19 | 31.2935 | 4318.5081
PLU-RUF-005 |  | 6.3 | Rufo em chapa de aço galvanizado no 24, desenvolvimento 15cm | 61 | ml | 17.07 | 23.87 | 29.6537 | 1808.8758
PLU-CAL-005 |  | 6.4 | Calha de chapa galvanizada nº 22 GSG, desenv. 33 cm | 14 | ml |  | 50.88 | 63.2082 | 884.9151
PLU-CON-005 |  | 6.5 | Condutor de AP do telhado em tubo PVC esgoto, inc. conexões e suportes, 100 mm, | 9 | ml | 17.07 | 59.36 | 73.7429 | 663.6864
PLU-CHA-005 |  | 6.6 | Chapim metálico, com pingadeira, chapa galvanizada nº24, desenv.35 cm | 9 | ml |  | 59.36 | 73.7429 | 663.6864
|  |  | Subtotal | [5 empty] | 19738.5444
ESQ |  | 7 | ESQUADRIAS/FERRAGENS/VIDROS
|  | 7.1 | Esquadrias de Madeira
ESQ-POR-050 |  | 7.1.2 | Porta de mad. Comp. lisa p/ pint, 0,80x2,10m, inc aduela, alizar de 1ª e dob. c/ anel | 4 | unid. |  | 511.5 | 635.4365 | 2541.7458
91304 |  | 7.1.3 | Fechadura de embutir c/ cilindro, externa, para portas internas, padrão popular | 4 | unid. | 90.21 | 67.79 | 84.2155 | 336.8621
|  | 7.2 | Esquadrias de chapa de aço
VID-FAN-010 |  | 7.2.1 | Vidro fantasia tipo canelado, esp= 3/4mm,colocado | 1.5 | m2 | 60.07 | 73.39 | 91.1724 | 136.7586
SEDS-COL-005 |  | 7.2.2 | Assentamento de esquadria de ferro e chapa | 12.4 | m2 |  | 89.28 | 110.9125 | 1375.3155
SER-JAN-005 |  | 7.2.3 | Fornecimento e assentamento de janela basculante de ferro | 19.8 | m2 |  | 343.72 | 427.0034 | 8454.6664
SER-POR-050 |  | 7.2.4 | Fornecimento e assentamento de portão em chapa,(tipolambri), colocado c/ cadeado | 9.6 | m² |  | 260.4 | 323.4949 | 3105.5512
|  |  | Subtotal | [5 empty] | 15950.8997
|  | 8 | INSTALAÇÕES ELÉTRICAS
91834 |  | 8.1 | Eletroduto flexível corrugado, PVC DN 25 mm, 3/4" | 100 | m |  | 5.77 | 7.1681 | 716.8071
84402 |  | 8.2 | Quadro de distribuição de energia p/ 6 disjuntores termomagnéticos monopolares | 1 | unid. |  | 63.54 | 78.9357 | 78.9357
ELE-DIS-021 |  | 8.3 | Disjuntor bipolar termomagnético 10 KA, de 30 A | 2 | unid. |  | 52.84 | 65.6431 | 131.2863
ELE-CAB-020 |  | 8.4 | Cabo de cobre, isolamento antichama, seção 6,0 mm - flexível | 30 | m |  | 6.87 | 8.5346 | 256.038
ELE-CAB-010 |  | 8.5 | Cabo de cobre, isolamento antichama, seção 2,5 mm - flexível | 200 | m |  | 4.55 | 5.6525 | 1130.493
ELE-CAB-005 |  | 8.6 | Cabo de cobre, isolamento antichama, seção 1,5 mm - flexível | 180 | m |  | 4.25 | 5.2798 | 950.3595
ELE-TOM-035 |  | 8.7 | Conj. 1 tomada + 1 interruptor, com placa | 6 | unid. |  | 28.93 | 35.9397 | 215.6384
ELE-INT-026 |  | 8.8 | Conj. 2 interruptores simples, com placa | 5 | unid. |  | 21.73 | 26.9952 | 134.9759
ELE-LUM-026 |  | 8.9 | LUMINÁRIA CHANFRADA PARA LÂMPADA FLUOR. 2 X 16 W OU 2 X 20 W, completa | 4 | unid. |  | 162.44 | 201.7992 | 807.1968
ELE-LUM-031 |  | 8.10 | LUMINÁRIA CHANFRADA PARA LÂMPADA FLUOR. 4 X 32 W OU 4 X 40 W, completa | 4 | unid. |  | 290.23 | 360.5527 | 1442.2109
ELE-LAM-060 |  | 8.11 | Receptáculo de porcelana com rosca E-27 | 6 | unid. |  | 13.43 | 16.6841 | 100.1045
|  |  | Subtotal | [5 empty] | 5964.0463
SINAPI | ORGÃO |  | PREFEITURA MUNICIPAL DE POUSO ALEGRE
PLANILHA DE ORÇAMENTO
REFORMA E AMPLIAÇÃO DO CAIC ANTÔNIO MARIOSA
|  | LOCAL | Rua | DATA: 18/12/17
|  |  | Bairro: FRANCISCA AUGUSTA RIOS | PROCESSO:
|  | ITEM | DESCRIMINAÇÃO |  | UND | P.UNIT. |  |  | TOTAL
[6 empty] | R$ |  |  | R$
VER |  | 9 | REVESTIMENTOS
REV-CHA-005 |  | 9.1 | Chapisco de paredes com argamassa 1:3 cimento e areia, a colher | 94 | m2 |  | 6 | 7.4538 | 700.6572
REV-REB-021 |  | 9.2 | Revestimento de paredes em massa única e=2,0 cm, com arg. de cal cim. e areia | 94 | m2 |  | 29.61 | 36.7845 | 3457.7433
|  |  | Subtotal | [5 empty] | 4158.4005
PIS |  | 10 | PISOS
IMP-CAM-005 |  | 10.1 | Camada de regularização em argamassa traço 1:3, esp. média = 3 cm | 153 | m2 |  | 30.54 | 37.9398 | 5804.7958
PIS-CIM-040 |  | 10.2 | Piso cimentado natado com argamassa 1:3, sem junta E=2,0 cm | 124 | m2 | 40.49 | 28.65 | 35.5919 | 4413.395
|  | 10.3 | Piso cimentado desemp. e feltrado, com argamassa 1:3, sem junta E=2,5 cm | 29 | m2 |  | 37.42 | 46.4869 | 1348.1191
|  |  | Subtotal | [5 empty] | 11566.3099
PIN |  | 11 | PINTURA
PIN-SEL-005 |  | 11.1 | Preparação p/ pintura em paredes, PVA/Acrílica, com fundo selador | 747 | m2 | 3.55 | 4.61 | 5.727 | 4278.0712
PIN-ACR-005 |  | 11.2 | Pintura externa/interna de prédios- Paredes- latex acrílico 2 demãos | 653 | m2 | 8.98 | 13.72 | 17.0444 | 11129.9645
|  | 11.3 | Pintura externa/interna de prédios- Paredes- latex acrílico lavável 2 demãos | 94 | m2 |  | 13.72 | 17.0444 | 1602.1695
PIN-ESM-005 |  | 11.4 | Pintura Óleo/Esmalte, 2 demãos, em esquadrias de ferro | 59 | m2 | 7.98 | 21.05 | 26.1504 | 1542.8745
73739/001 |  | 11.5 | Pintura esmalte acetinado em madeira ( duas demãos) | 13.44 | m2 |  | 14.17 | 17.6034 | 236.5896
|  |  | Subtotal | [5 empty] | 18789.6692
DIV |  | 12 | DIVERSOS
DIV-PAI-005 |  | 12.1 | Divisória em painel removível, núcleo compensado naval - P. aço, tipo C | 53.5 | m2 |  | 92.34 | 114.714 | 6137.198
ACE-BAR-035 |  | 12.2 | Barra de apoio em aço inox p/ PNE L=120 cm (Lavatório) | 2 | unid. |  | 272.91 | 339.0361 | 678.0722
ACE-BAR-015 |  | 12.3 | Barra de apoio em aço inox p/ PNE L=90 cm (Vaso sanitário) | 4 | unid. |  | 239.25 | 297.2203 | 1188.8811
|  |  | Subtotal | [5 empty] | 8004.1513
LIM |  | 13 | LIMPEZA GERAL
9537 |  | 13.1 | Limpeza final da obra | 227 | m2 | 1.93 | 2.07 | 2.5716 | 583.7443
|  |  | Subtotal | [5 empty] | 583.7443
|  |  | TOTAL DA OBRA | [5 empty] | 154831.5458
obs.:
1 - Os preços foram obtidos nas Tabelas SINAPI (Abr/2017) e SETOP (Mar/2017)
2 - O BDI aplicado é de 24,23% sobre as Tabelas acima citadas
3 - O orçamento foi feito em conformidade com uma Planta Baixa, sem projeto executivo Hidrosanitario,
Estrutural, Eletrico.
________________________________
Pouso Alegre, 18 de dezembro de 2017. |  |  |  | Eng.º Responsável: José Chiste Júnior
CREA 82.888/D

## CRONOGRAMA
PREFEITURA MUNICIPAL DE POUSO ALEGRE
CRONOGRAMA FÍSICO-FINANCEIRO
REFORMA E AMPLIAÇÃO DO CAIC ANTÔNIO MARIOSA
LOCAL | AV. LUIZ GONZAGA NUNES MAIA, 540
Bairro: FRANCISCA AUGUSTA RIOS |  | PROCESSO:
ITEM | DESCRIMINAÇÃO | VALORES | EXECUÇÃO |  |  | TOTAL
|  | EM R$ | 1º MÊS | 2º MÊS | 3º MÊS
| SERVIÇOS |  | VALOR | VALOR | VALOR
1 | SERVIÇOS PRELIMINARES | 3826.1064 | 100% | 0% | 0% | 100%
|  |  | 3826.1064 | 0 | 0 | 3826.1064
2 | FUNDAÇÕES | 13013.8863 | 100% | 0% | 0% | 100%
|  |  | 13013.8863 | 0 | 0 | 13013.8863
3 | ESTRUTURA | 29012.1847 | 100% | 0% | 0% | 100%
|  |  | 29012.1847 | 0 | 0 | 29012.1847
4 | INSTALAÇÕES HIDROSANITÁRIAS | 6466.2957 | 0% | 0% | 100% | 100%
|  |  | 0 | 0 | 6466.2957 | 6466.2957
5 | PAREDES E PAINÉIS | 17757.307 | 0% | 100% | 0% | 100%
|  |  | 0 | 17757.307 | 0 | 17757.307
6 | COBERTURA | 19738.5444 | 0% | 100% | 0% | 100%
|  |  | 0 | 19738.5444 | 0 | 19738.5444
7 | ESQUADRIAS/FERRAGENS/VIDROS | 15950.8997 | 0% | 0% | 100% | 100%
|  |  | 0 | 0 | 15950.8997 | 15950.8997
8 | INSTALAÇÕES ELÉTRICAS | 5964.0463 | 0% | 0% | 100% | 100%
|  |  | 0 | 0 | 5964.0463 | 5964.0463
9 | REVESTIMENTOS | 4158.4005 | 0% | 100% | 0% | 100%
|  |  | 0 | 4158.4005 |  | 4158.4005
10 | PISOS | 11566.3099 | 0% | 0% | 100% | 100%
|  |  | 0 | 0 | 11566.3099 | 11566.3099
11 | PINTURA | 18789.6692 | 0% | 50% | 50% | 100%
|  |  | 0 | 9394.8346 | 9394.8346 | 18789.6692
12 | DIVERSOS | 8004.1513 | 0% | 0% | 100% | 100%
|  |  | 0 | 0 | 8004.1513 | 8004.1513
13 | LIMPEZA GERAL | 583.7443 | 0% | 0% | 100% | 100%
|  |  | 0 | 0 | 583.7443 | 583.7443
| TOTAL | 154831.5458 | 45852.1774 | 51049.0865 | 57930.2819 | 154831.5458
| TOTAL ACUMULADO |  | 45852.1774 | 96901.2639 | 154831.5458 | 154831.5458