## RECAP 2020 - Parte II
[10 empty] | TOTAL | 150000 | PAV
OBRA: Serviços de recomposição e manutenção asfáltica de vias do Município de Pouso Alegre - MG - (RECAP 2020 - Parte II) | [10 empty] | 60000 | BASE
Base de Preços: SINAPI DEZ/19, SETOP NOV/19 E SUDECAP OUT/19 | [10 empty] | 150000 | FRESAGEM
Planilha Orçamentária | [7 empty] | Data: 11/02/2020
ITEM | CÓDIGO | FONTE | SERVIÇOS | UNID. | QUANT. A EXECUTAR | PREÇO UNIT. SEM BDI | PREÇO UNIT. COM BDI 24,23% | PREÇO A EXECUTAR SEM BDI | PREÇO A EXECUTAR COM BDI 24,23%
1 |  |  | ESCAVAÇÃO, DEMOLIÇÃO, FRESAGEME E TRANSPORTE |  |  |  |  | 2077042.57 | 2578387.88
1.1 | 83336 | SINAPI - DEZ/19 | ESCAVAÇÃO MECÂNICA, EM MATERIAL DE 1A CATEGORIA , COM ESCAVADEIRA HIDRAULICA | M3 | 10000 | 3.76 | 4.67 | 37600 | 46700
1.2 | DEM-PIS-070 | SETOP - NOV/19 | DEMOLIÇÃO DE REVESTIMENTO ASFÁLTICO COM EQUIPAMENTO PNEUMÁTICO, INCLUSIVE AFASTAMENTO | M2 | 7500 | 7.78 | 9.67 | 58350 | 72525
1.3 | 20.20.01 | SUDECAP - OUT/19 | FRESAGEM ATÉ 5,0 CM | M2 | 150000 | 9.18 | 11.4 | 1377000 | 1710000
1.4 | 20.20.02 | SUDECAP - OUT/19 | FRESAGEM DE 5 A 10 CM | M2 | 10000 | 11.41 | 14.17 | 114100 | 141700
1.5 | 02.12.01 | SUDECAP - OUT/19 | CORTE MECAN. C/ SERRA CIRCULAR EM CONCRETO/ASFALTO | M | 30000 | 1.94 | 2.41 | 58200 | 72300
1.6 | 74010/001 | SINAPI - DEZ/19 | CARGA E DESCARGA MECANICA DE SOLO UTILIZANDO CAMINHAO BASCULANTE 6,0M3 /16T E PA CARREGADEIRA SOBRE PNEUS 128 HP, CAPACIDADE DA CAÇAMBA 1,7 A 2,8 M3, PESO OPERACIONAL 11632 KG | M3 | 11813.75 | 1.45 | 1.8 | 17129.94 | 21264.75
1.7 | 97914 | SINAPI - DEZ/19 | TRANSPORTE COM CAMINHÃO BASCULANTE DE 6 M3, EM VIA URBANA PAVIMENTADA DMT ATÉ 30 KM | M3XKM | 354412.5 | 1.17 | 1.45 | 414662.63 | 513898.13
2 |  |  | PAVIMENTAÇÃO |  |  |  |  | 11466973.75 | 14244732.5
2.1 | OBR-VIA-135 | SETOP - NOV/19 | REFORÇO DO SUB-LEITO (EXECUÇÃO, INCLUINDO ESCAVAÇÃO, CARGA, DESCARGA, HOMOGENIZAÇÃO, UMIDECIMENTO, ESPALHAMENTO E COMPACTAÇÃO DO MATERIAL) | M3 | 15000 | 10.62 | 13.19 | 159300 | 197850
2.2 | 96399 | SINAPI - DEZ/19 | EXECUÇÃO E COMPACTAÇÃO DE BASE E OU SUB BASE COM PEDRA RACHÃO - EXCLUSIVE ESCAVAÇÃO, CARGA E TRANSPORTE | M3 | 9000 | 90.34 | 112.23 | 813060 | 1010070
2.3 | 96396 | SINAPI - DEZ/19 | EXECUÇÃO E COMPACTAÇÃO DE BASE E OU SUB BASE COM BRITA GRADUADA SIMPLES - EXCLUSIVE CARGA E TRANSPORTE | M3 | 7500 | 124.77 | 155 | 935775 | 1162500
2.4 | OBR-VIA-160 | SETOP - NOV/19 | IMPRIMAÇÃO (EXECUÇÃO, INCLUINDO FORNECIMENTO E TRANSPORTE DO MATERIAL BETUMINOSO) | M2 | 75000 | 6.32 | 7.85 | 474000 | 588750
2.5 | 96402 | SINAPI - DEZ/19 | EXECUÇÃO DE IMPRIMAÇÃO LIGANTE (PINTURA DE LIGAÇÃO) COM EMULSÃO ASFÁLTICA RR-2C. AF_09/2017 | M2 | 150000 | 1.83 | 2.27 | 274500 | 340500
2.6 | 20.13.11 | SUDECAP - OUT/19 | CONSTRUÇÃO DE PAVIMENTO COM APLICAÇÃO DE CONCRETO BETUMINOSO USINADO A QUENTE (CBUQ), BINDER, COM ESPESSURA DE 5,0 CM - INCLUSIVE TRANSPORTE PARA OBRA | TON. | 9375 | 391.47 | 486.32 | 3670031.25 | 4559250
2.7 | 20.13.05 | SUDECAP - OUT/19 | CONSTRUÇÃO DE PAVIMENTO COM APLICAÇÃO DE CBUQ, CAMADA DE ROLAMENTO, FAIXA C, COM CAP 50/70 - INCLUSIVE TRANSPORTE PARA OBRA | TON. | 11250 | 433.59 | 538.65 | 4877887.5 | 6059812.5
2.8 | RO-43273 | SETOP - NOV/19 | EXECUÇÃO DE FAIXA ELEVADA CONFORME RESOLUÇÃO 738 CONTRAN DE 06/09/18 - APLICAÇÃO DA MASSA ASFALTICA (EXECUÇÃO, INCLUINDO PINTURA DE LIGAÇÃO) | M3 | 1000 | 262.42 | 326 | 262420 | 326000
[6 empty] | TOTAL GERAL |  | 13544016.32 | 16823120.38
RODRIGO TEIXEIRA DE OLIVEIRA
GERENTE DE INFRAESTRUTURA
CREA 5062990258
[5 empty] | 150000 |  | M²
#REF!
|  |  |  | DIA | 500

## Plan2
81.2
28
92.4
44.8
22.4