## MEMORIA DE CALCULO
| Revisão: | R00
| Projeto: | DRENAGEM DA RUA FRANCISCA RICARDINA DE PAULA
| Data: | 2022-05-23
| BDI 1: | 24.23%
| BDI 2: | 0%
| Data base: | SINAPI - 04/2022 - Minas Gerais SICRO3 - 01/2022 - Minas Gerais SETOP - 03/2022 - Minas Gerais SUDECAP - 02/2022 - Minas Gerais
| Engenheiro responsável | Eng.ª Civil Flávia Cristina Barbosa
| Crea: | MG- 187.842/D
MEMORIAL DE CÁLCULO - DRENAGEM DA RUA SÃO FRANCISCO | [5 empty] | Revisão: | R00
[6 empty] | Data: | 2022-05-23
Empresa projetista: |  | Projeto: |  |  | Cliente:
DRENAGEM DA RUA SÃO FRANCISCO
PROJETO EXECUTIVO - DRENAGEM DA RUA SÃO FRANCISCO
1 | ADMINISTRAÇÃO DE OBRA
1.1 | VIGIA NOTURNO
| Horas | 14
| Dias | 30
| Meses | 5
| Total | 2100 | h
2 | CANTEIRO DE OBRA
2.1 | LOCAÇÃO DE CONTAINER PARA DEPÓSITO
| Total | 5 | meses
2.2 | MOBILIZAÇÃO E DESMOBILIZAÇÃO DE CONTAINER
| Total | 1 | U
2.3 | BANHEIROS QUÍMICOS PARA FRENTE DE OBRA
| Quantidade | 2 | U
| Tempo | 5 | meses
| Total | 10 | meses
2.4 | LIGAÇÃO PROVISÓRIA PARA CONTAINER
| Total | 1 | U
3 | SERVIÇOS PRELIMINARES
3.1 | PLACA DE OBRA
| Quantidade | 1 | U
4 | LOCAÇÕES
4.1 | SERVIÇOS PRELIMINARES PARA LOCAÇÃO PELO MÉTODO DA CRUZETA
| Poço de visita | 8 | U | PROJETO DE DRENAGEM
| Boca de lobo | 6 | U | PROJETO DE DRENAGEM
| Total | 14 | U
4.2 | EXECUÇÃO DA LOCAÇÃO PELO MÉTODO DA CRUZETA
| Extensão total de tubo | 383 | m | PROJETO DE DRENAGEM
5 | SINALIZAÇÃO TEMPORÁRIA DA OBRA
5.1 | CERQUITE EM TELA PLÁSTICA
| Comprimento de rede | 383 | m
| Quantidade de lados | 2 | u
| Total | 766 | m
5.2 | CONE DE SINALIZAÇÃO
| Quantidade Total | 30 | U
5.3 | PLACA DE SINALIZAÇÃO PARA CAVALETE METÁLICO
| Área total das Placas | 8 | u
5.4 | CAVALETE METÁLICO PARA SINALIZAÇÃO
| Quantidade Total | 8 | u
5.5 | PLACAS DE ADVRTÊNCIA E REGULAMENTAÇÃO
| Quantidade de placa | 5 | u
| Área da placa | 0.25 | m²
| Área total das Placas | 1.25 | m²
5.6 | POSTES
| Quantidade Total | 5 | U
6 | DEMOLIÇÕES
6.1 | CORTE DO PAVIMENTO ASFÁLTICO
| Comprimento de corte | 65.05 | m | DE ACORDO COM PROJETO DE DEMOLIÇÃO |  |  |  | 489
650
6.2 | REMOÇÃO DE PARALELEPÍPEDO REVESTIDO COM ASFALTO
| Área de pavimento | 3136.2 | m² | DE ACORDO COM PROJETO DE DEMOLIÇÃO
| Altura do pavimento | 0.23 | m
| Total | 150.05 | m³ |  |  |  |  | 489
650
6.3 | REMOÇÃO DA CAMADA GRANULAR | [6 empty] | 280 | 57.26% | 372.1881
[8 empty] | 149 | 30.47% | 198.0573
| Área de pavimento | 3136.2 | m² | DE ACORDO COM PROJETO DE DEMOLIÇÃO
| Altura do pavimento | 0.03 | m
| Total | 94.086 | m³ |  |  |  |  | 27 | 5.521% | 35.8896
[8 empty] | 33 | 6.748% | 43.865
6.4 | REMOÇÃO DE SARJETA | [6 empty] | 280 | #REF! | #REF!
[8 empty] | 149 | #REF! | #REF!
| Comprimento de sarjeta | 525.81 | m
| Largura | 0.5 | m
| Total | 262.905 | m² |  |  |  |  | 27 | #REF! | #REF!
[8 empty] | 33 | #REF! | #REF!
6.5 | CARGA
| Volume de pavimento | 150.05 | m³ | ITEM 6.2
| Volume de material granular | 94.086 | m³
| Área de sarjeta | 262.905 | m²
| Altura | 0.07 | m
| Sub total ( volume de sarjeta) | 18.4033 | m³
| Empolamento | 30 | %
| Voolume Total de Carga | 341.3012 | m³
6.6 | TRANSPORTE
| Volume de carga | 341.3012 | m³ | QUANTIDADE DO ITEM 6.5
| Distância | 6.1 | Km | PROJETO DE DMT
| Total | 2081.937 | Km x m³
6.7 | ESPALHAMENTO DO MATERIAL
| Volume de carga | 341.3012 | m³ | QUANTIDADE DO ITEM 6.5
7 | DRENAGEM
7.1 | ESGOTAMENTO E ESCORAMENTO
7.1.1 | BOMBA SUBMERSÍVEL
| Quantidade de meses | 2 | meses
| Quantidade horas | 200 | h/mês
| Total | 400 | h
7.1.2 | LOCAÇÃO DO GERADOR
| Quantidade de meses | 2 | meses
| Quantidade horas | 200 | h/mês
| Total | 400 | h
7.1.3 | ESCORAMENTO DE VALA DESCONTINUO
|  | 1211.8 | m² | PLANILHA DE CÁLCULO
7.1.4 | ESCORAMENTO DE VALA PONTALETEAMENTO
|  | 410.36 | m² | PLANILHA DE CÁLCULO
7.2 | MOVIMENTAÇÃO DE TERRA PARA DRENAGEM
7.2.1 | VOLUME DE CORTE ATÉ 1,50M
| Volume de escavação da galeria | 663.68 | m³ | DE ACORDO COM O ANEXO I
| Volume de escavação do ramal | 178.95 | m³
| Volume de corte | 842.63 | m³
7.2.2 | VOLUME DE CORTE DE 1,50M A 3,00M
| Volume de escavação da galeria | 526.68 | m³ | DE ACORDO COM O ANEXO I
| Volume de escavação do ramal | 1.19 | m³
| Volume de corte | 527.87 | m³
7.2.3 | VOLUME DE CORTE DE 3,00M A 5,00M
| Volume de escavação da galeria | 48.41 | m³ | DE ACORDO COM O ANEXO I
7.2.4 | VOLUME DE REATERRO-LARGURA DA VALA 0,80m ATÉ 1,50 - PROFUNDIDADE ATÉ 1,50M
| Volume de reaterro da galeria | 158.78 | m³ | DE ACORDO COM O ANEXO I
| Volume de reaterro do ramal | 163.37 | m³
| Volume de reaterro | 322.15 | m³
7.2.5 | VOLUME DE REATERRO-LARGURA DA VALA ATÉ 1,50 - PROFUNDIDADE DE 1,50 M ATÉ 3,00 M
| Volume de reaterro da galeria | 54.45 | m³ | DE ACORDO COM O ANEXO I
7.2.6 | VOLUME DE REATERRO-LARGURA DA VALA 1,50m ATÉ 2,40m - PROFUNDIDADE ATÉ 1,50M
| Volume de reaterro da galeria | 487.76 | m³ | DE ACORDO COM O ANEXO I
7.2.7 | VOLUME DE REATERRO-LARGURA DA VALA 1,50m ATÉ 2,40m - PROFUNDIDADE DE 1,50 M ATÉ 3,00 M
| Volume de reaterro da galeria | 70.31 | m³ | DE ACORDO COM O ANEXO I
7.3 | EMPRESTIMO DE SOLO
7.3.1 | ARGILA PARA ATERRO
| Volume total de reaterro | 934.67 | m³ | SOMATÓRIA DOS REATERROS
| Troca de solo | 30 | %
| Sub total( volume de reaterro necessário) | 280.401 | m³
| Coeficiente de contração | 90 | %
| Volume de solo | 311.5567 | m³
7.3.2 | ESCAVAÇÃO E CARGA
| Volume de solo | 311.5567 | m³ | QUANTIDADE DO ITEM 7.3.1
| Empolamento | 30 | %
| TOTAL | 405.0237 | m³
7.3.3 | TRANSPORTE
| Volume de carga | 405.0237 | m³
| Distânica | 8 | km
| TOTAL | 3240.1893 | m³ x km
7.4 | BOTA-FORA
7.4.1 | CARGA
| Volume total de reaterro | 934.67 | m³ | SOMATÓRIA DOS REATERROS
| Coeficiente de contração | 90 | %
| Volume total de solo para reaterro | 1038.5222 | m³
| Volume de reaterro com solo novo | 311.5567 | m³ | QUANTIDADE DO ITEM 7.3.1
| Volume total de reaterro com solo escavado | 726.9656 | m³
| Volume total escavado | 1418.91 | m³ | SOMATÓRIA DAS ESCAVAÇÕES
| Volume total de bota fora | 691.9444 | m³
| Empolamento | 30 | %
| TOTAL | 899.5278 | m³
10.2.2 | TRANSPORTE
| Volume de carga | 899.5278 | m³ | ITEM 7.4.1
| Distânica | 6.1 | km | Projeto de DMT - Bota fora de solo
| TOTAL | 5487.1194 | m³ x km
10.2.3 | ESPALHAMENTO DO MATERIAL
| Volume de carga | 899.5278 | m³ | ITEM 7.4.1
7.5 | PREPARO DO FUNDO DA VALA
7.5.1 | LASTRO DE CONCRETO MAGRO
| Volume de lastro de concreto | 188.97 | m³ | DE ACORDO COM O ANEXO I
7.5.2 | LASTRO DE BRITA
| Volume de lastro de brita | 22.13 | m³ | DE ACORDO COM O ANEXO I
7.5.3 | EMASSAMENTO DE MATERIAL GRANULAR-RACHÃO
| Volume de material granular | 221.23 | m³ | DE ACORDO COM O ANEXO I
7.5.4 | CARGA, MANOBRA E DESCARGA
| Volume de lastro de brita | 22.13 | m³ | ITEM 7.5.2
| Coeficiente na composção | 1.05 | m³/m³
| Empolamento | 30 | %
| Volume do material granular -rachão | 221.23 | m³ | ITEM 7.5.3
| Coeficiente na composção | 1.1 | m³/m³
| Empolamento | 50 | %
| Total | 395.2369 | m³
7.5.5 | TRANSPORTE
| Volume de carga | 395.2369 | m³ | ITEM 7.5.4
| Distância | 8 | km | DE ACORDO COM O PROJETO DE DMT
| Total | 3161.8956 | m³ x km
7.6 | TUBOS DE CONCRETO ARMADO
7.6.1 | TUBO DE CONCRETO ARMADO PA-2 DN 400MM
| Comprimento de tubo | 94 | m | PROJETO DE DRENAGEM
7.6.2 | ASSENTAMENTO DE TUBO DE CONCRETO ARMADO PA-2 DN 400MM
| Comprimento de tubo | 94 | m | ITEM 7.6.1
7.6.3 | TUBO DE CONCRETO ARMADO PA-2 DN 500MM
| Comprimento de tubo | 22 | m | PROJETO DE DRENAGEM
7.6.4 | ASSENTAMENTO DE TUBO DE CONCRETO ARMADO PA-2 DN 500MM
| Comprimento de tubo | 22 | m | ITEM 7.6.3
7.6.5 | TUBO DE CONCRETO ARMADO PA-2 DN 600MM
| Comprimento de tubo | 73 | m | PROJETO DE DRENAGEM
7.6.6 | ASSENTAMENTO DE TUBO DE CONCRETO ARMADO PA-2 DN 600MM
| Comprimento de tubo | 73 | m | ITEM 7.6.5
7.6.7 | TUBO DE CONCRETO ARMADO PA-2 DN 800MM
| Comprimento de tubo | 194 | m | PROJETO DE DRENAGEM
7.6.8 | ASSENTAMENTO DE TUBO DE CONCRETO ARMADO PA-2 DN 800MM
| Comprimento de tubo | 194 | m | ITEM 7.6.7
7.7. | POÇO DE VISITA
7.7.1 | POÇO DE VISITA TIPO α (Ø 600 ÁTE 1000)
| PV REDE 600 mm | 2 | u
| PV REDE 800 mm | 5 | u
| Quantidade | 7 | u | PROJETO DE DRENAGEM
7.7.2 | POÇO DE VISITA TIPO β (Ø 600 ÁTE 1000)
| PV REDE 600 mm | 1 | U | PROJETO DE DRENAGEM
7.8 | BOCA DE LOBO
7.8.1 | BOCA DE LOBO SIMPLES
| Quantidade de boca de lobo | 8 | U | PROJETO DE DRENAGEM
7.8.2 | BOCA DE LOBO DUPLA COMBINADA
| Quantidade de boca de lobo | 4 | U | PROJETO DE DRENAGEM
7.8.3 | BOCA DE LOBO TRIPLA COMBINADA
| Quantidade de boca de lobo | 2 | U | PROJETO DE DRENAGEM
8 | PAVIMENTAÇÃO
8.1 | PAVIMENTO EM ASFALTO
8.1.1 | REGULARIZAÇÃO DO SUB-LEITO
| Área do pavimento | 3136.2 | m²
8.1.2 | PAVIMENTO EM CBUQ
| Área do pavimento | 3136.2 | m² | ITEM 8.1.1
| Espessura | 0.06 | m | [8 empty] | 32608.18
| Total | 188.172 | m³ | [8 empty] | 90521.92
8.1.3 | CARGA | [10 empty] | 123130.1
| Volume de CBUQ | 188.172 | m³
| Empolamento | 30 | %
| Total | 244.6236 | m³
8.1.4 | TRANSPORTE
-123130.1
| Volume de carga | 244.6236 | m³ | ITEM 8.1.3
| Distância | 3.15 | Km | PROJETO DE DMT
| Total | 770.5643 | Km x m³
8.1.5 | IMPRIMAÇÃO
| Total | 3136.2 | m² | ITEM 8.1.1
8.1.6 | PINTURA DE LIGAÇÃO
| Total | 6272.4 | m² | ITEM 8.1.1 X 2
8.1.7 | TRANSPORTE
| Área de imprimaçção | 3136.2 | m² | ITEM 8.1.5
| Coeficiente | 0.0012 | T/m²
| Área de pintura de ligação | 6272.4 | m² | ITEM 8.1.6
| Coeficiente | 0.0005 | T/m²
| Distância | 235 | Km
| Total | 1621.4154 | Km x T
8.1.8 | EXECUÇÃO DE BASE OU SUB-BASE COM BGS
| Área do pavimento | 3136.2 | m² | ITEM 8.1.1
| Espessura | 0.2 | m | [8 empty] | 32608.18
| Total | 627.24 | m³ | [8 empty] | 90521.92
8.1.9 | CARGA, MANOBRA E DESCARGA
| Volume de bgs | 627.24 | m³ | ITEM 8.1.8
| Empolamento | 30 | %
| Total | 815.412 | m³
8.1.10 | TRANSPORTE
| Volume de carga | 815.412 | m³ | ITEM 8.1.9
| Distância | 8 | km | PROJETO DE D.M.T.
| Total | 6523.296 | m³ x km
8.2 | SARJETA
8.2.1 | SARJETA COM 15% DE INCLINAÇÃO
| Total | 525.81 | m | PROJETO DE DEMOLIÇÃO
9 | LIMPEZA DA OBRA
9.1 | LIMPEZA PERMANENTE DA OBRA
| Dias | 22
| Meses | 5
| Total | 110 | dias
9.2 | CARGA
| Dias | 110 | dias
| Volume de material | 0.8 | m³/dia
| Total | 88 | m³
9.3 | TRANSPORTE
| Volume de carga | 88 | m³
| Distância | 7.7 | Km | PROJETO DE DMT
| Total | 677.6 | Km x m³
| RESPONSÁVEL TÉCNICO: | Eng.ª Civil Flávia Cristina Barbosa
CREA - MG- 187.842/D

## ORÇAMENTO FINAL
PLANILHA ORÇAMENTÁRIA - DRENAGEM DA RUA SÃO FRANCISCO | [5 empty] | Revisão: | R00
[6 empty] | Data: | 2022-05-23
Empresa projetista: |  |  | Projeto: | Cliente: |  | Bancos:
|  |  | DRENAGEM DA RUA SÃO FRANCISCO |  |  | SINAPI - 04/2022 - Minas Gerais SICRO3 - 01/2022 - Minas Gerais SETOP - 03/2022 - Minas Gerais SUDECAP - 02/2022 - Minas Gerais
[6 empty] | BDI 1: | 24.23%
[6 empty] | BDI 2: | 0%
PROJETO EXECUTIVO - DRENAGEM DA RUA SÃO FRANCISCO
Item | Código | Banco | Descrição | Und | Quant. | Valor Unit | Valor Unit com BDI | Total | Peso (%)
1 |  |  | ADMINISTRAÇÃO DE OBRA |  |  |  | 54159 | 3.496%
1.1 | 88326 | SINAPI | VIGIA NOTURNO COM ENCARGOS COMPLEMENTARES | H | 2100 | 25.79 | 54159 | 3.496%
2 |  |  | CANTEIRO DE OBRAS |  |  |  | 15390.05 | 0.9934%
2.1 | ED-16350 | SETOP | LOCAÇÃO DE CONTAINER COM ISOLAMENTO TÉRMICO, TIPO 3, PARA DEPÓSITO/FERRAMENTARIA DE OBRA, COM MEDIDAS REFERENCIAIS DE (6) METROS COMPRIMENTO, (2,3) METROS LARGURA E (2,5) METROS ALTURA ÚTIL INTERNA, INCLUSIVE LIGAÇÕES ELÉTRICAS INTERNAS, EXCLUSIVE MOBILIZAÇÃO/DESMOBILIZAÇÃO E LIGAÇÕES PROVISÓRIAS EXTERNAS | MÊS | 5 | 838.57 | 4192.85 | 0.2706%
2.2 | IIO-CON-005 | SETOP | MOBILIZAÇÃO E DESMOBILIZAÇÃO DE CONTAINER, INCLUSIVE INSTALAÇÃO E TRANSPORTE COM CAMINHÃO GUINDAUTO (MUNCK) | UN | 1 | 870.29 | 870.29 | 0.05617%
2.3 | IIO-SAN-005 | SETOP | BANHEIRO QUÍMICO 110 X 120 X 230 CM COM MANUTENÇÃO | MÊS | 10 | 993.84 | 9938.4 | 0.6415%
2.4 | ED-16358 | SETOP | LIGAÇÕES PROVISÓRIAS PARA CONTAINER TIPO 3 (CORRESPONDENTE AO CÓDIGO ED-16350) | UN | 1 | 388.51 | 388.51 | 0.02508%
3 |  |  | SERVIÇOS PRELIMINÁRES |  |  |  | 2197.67 | 0.1419%
3.1 | IIO-PLA-015 | SETOP | FORNECIMENTO E COLOCAÇÃO DE PLACAS DE OBRAS EM CHAPA GALVANIZADA (4,00 X 2,00 M ) SÃO CONFECCIONADAS EM CHAPA GALVANIZADA 26. AS CHAPAS SERÃO AFIXADAS COM REBITES 410 E PARAFUSOS 3/8, EM UMA ESTRUTURA METÁLICA COM VIGA U 2" ENRIJECIDA E METALON 20MMX20MM,334 | U | 1 | 2197.67 | 2197.67 | 0.1419%
4 |  |  | LOCAÇÕES |  |  |  | 13654.83 | 0.8814%
4.1 | DAC-35-02 | Próprio | SERVIÇOS PRELIMINARES PARA LOCAÇÃO PELO MÉTODO DA CRUZETA | UN | 14 | 647.88 | 9070.32 | 0.5855%
4.2 | DAC-35-03 | Próprio | EXECUÇÃO DA LOCAÇÃO PELO MÉTODO DA CRUZETA | M | 383 | 11.97 | 4584.51 | 0.2959%
5 |  |  | SINALIZAÇÃO DE OBRA |  |  |  | 15138.8 | 0.9771%
5.1 | SIN-02 | Próprio | CERQUITE INCLUINDO TELA PLÁSTICA LARANJA, VERGALHÃO, PONTEIRA E INSTALAÇÃO | M | 766 | 13.08 | 10019.28 | 0.6467%
5.2 | IIO-SIN-015 | SETOP | CONE EM PVC H = 75 CM | M | 30 | 47.02 | 1410.6 | 0.09105%
5.3 | 5212556 | SICRO3 | Placa para sinalização de obras montada em cavalete metálico - 1,00 x 1,00 m - utilização de 600 ciclos - fornecimento, 01implantação e 01 retirada diária | un.dia | 8 | 2.13 | 17.04 | 0.0011%
5.4 | 5219544 | SICRO3 | Cavalete em perfil metálico para placa de sinalização - 1,00 m x 1,00 m - confecção | un | 8 | 235.09 | 1880.72 | 0.1214%
5.5 | DAC-51-032 | Próprio | PLACAS DE SINALIZAÇÃO/ADVERTÊNCIA DE OBRAS | M² | 1.25 | 28.65 | 35.81 | 0.002311%
5.6 | 5219546 | SICRO3 | Suporte metálico móvel para placa de sinalização - confecção | un | 5 | 355.07 | 1775.35 | 0.1146%
6 |  |  | DEMOLIÇÕES |  |  |  | 18675.83 | 1.205%
6.1 | DAC-221-002 | Próprio | CORTE DE PAVIMENTO ASFÁLTICO OU EM CONCRETO | m² | 65.05 | 4.24 | 275.81 | 0.0178%
6.2 | DAC-221-001 | Próprio | REMOÇÃO E CARGA DE TODO PAVIMENTO EXISTENTE | M³ | 150.05 | 14.84 | 2226.74 | 0.1437%
6.3 | 4915669 | SICRO3 | Remoção mecanizada de camada granular do pavimento | m³ | 94.09 | 8.22 | 773.41 | 0.04992%
6.4 | DEM-SAR-005 | SETOP | DEMOLIÇÃO DE SARJETA OU SARJETÃO DE CONCRETO | m² | 262.91 | 18.39 | 4834.91 | 0.3121%
6.5 | 100981 | SINAPI | CARGA, MANOBRA E DESCARGA DE ENTULHO EM CAMINHÃO BASCULANTE 6 M³ - CARGA COM ESCAVADEIRA HIDRÁULICA (CAÇAMBA DE 0,80 M³ / 111 HP) E DESCARGA LIVRE (UNIDADE: M3). AF_07/2020 | m³ | 341.3 | 10.11 | 3450.54 | 0.2227%
6.6 | 97914 | SINAPI | TRANSPORTE COM CAMINHÃO BASCULANTE DE 6 M³, EM VIA URBANA PAVIMENTADA, DMT ATÉ 30 KM (UNIDADE: M3XKM). AF_07/2020 | M3XKM | 2081.94 | 3.15 | 6558.11 | 0.4233%
6.7 | 100574 | SINAPI | ESPALHAMENTO DE MATERIAL COM TRATOR DE ESTEIRAS. AF_11/2019 | m³ | 341.3 | 1.63 | 556.31 | 0.03591%
7 |  |  | DRENAGEM |  |  |  | 724648.76 | 46.77%
7.1 |  |  | ESGOTAMENTO E ESCORAMENTO |  |  |  | 99801.96 | 6.442%
7.1.1 | 00004084 | SINAPI | LOCACAO DE BOMBA SUBMERSIVEL PARA DRENAGEM E ESGOTAMENTO, MOTOR ELETRICO TRIFASICO, POTENCIA DE 1 CV, DIAMETRO DE RECALQUE DE 2". FAIXA DE OPERACAO: Q=25 M3/H (+ OU - 1 M3/H) E AMT=2 M; Q=12 M3/H (+ OU - 2 M3/H) E AMT = 12 M (+ OU - 2 M) | H | 400 | 1.96 | 784 | 0.0506%
7.1.2 | 00003346 | SINAPI | LOCACAO DE GRUPO GERADOR *80 A 125* KVA, MOTOR DIESEL, REBOCAVEL, ACIONAMENTO MANUAL | H | 400 | 21.91 | 8764 | 0.5657%
7.1.3 | TER-ECR-010 | SETOP | ESCORAMENTO DE VALA TIPO DESCONTÍNUO EMPREGANDO PRANCHAS E LONGARINAS DE PEROBA | m² | 1211.8 | 64.31 | 77930.85 | 5.03%
7.1.4 | 101570 | SINAPI | ESCORAMENTO DE VALA, TIPO PONTALETEAMENTO, COM PROFUNDIDADE DE 0 A 1,5 M, LARGURA MENOR QUE 1,5 M. AF_08/2020 | m² | 410.36 | 30.03 | 12323.11 | 0.7954%
7.2 |  |  | MOVIMENTAÇÃO DE TERRA |  |  |  | 41526.99 | 2.68%
7.2.1 | TER-ESC-055 | SETOP | ESCAVAÇÃO MECÂNICA DE VALAS COM DESCARGA LATERAL H <= 1,50 M | m³ | 842.63 | 11.77 | 9917.75 | 0.6402%
7.2.2 | TER-ESC-060 | SETOP | ESCAVAÇÃO MECÂNICA DE VALAS COM DESCARGA LATERAL 1,50 M < H <= 3,00 M | m³ | 527.87 | 14.13 | 7458.8 | 0.4814%
7.2.3 | TER-ESC-065 | SETOP | ESCAVAÇÃO MECÂNICA DE VALAS COM DESCARGA LATERAL 3,00 M < H <= 5,00 M | m³ | 48.41 | 17.66 | 854.92 | 0.05518%
7.2.4 | 93378 | SINAPI | REATERRO MECANIZADO DE VALA COM RETROESCAVADEIRA (CAPACIDADE DA CAÇAMBA DA RETRO: 0,26 M³ / POTÊNCIA: 88 HP), LARGURA ATÉ 0,8 M, PROFUNDIDADE ATÉ 1,5 M, COM SOLO DE 1ª CATEGORIA EM LOCAIS COM BAIXO NÍVEL DE INTERFERÊNCIA. AF_04/2016 | m³ | 322.15 | 26.67 | 8591.74 | 0.5546%
7.2.5 | 93368 | SINAPI | REATERRO MECANIZADO DE VALA COM ESCAVADEIRA HIDRÁULICA (CAPACIDADE DA CAÇAMBA: 0,8 M³ / POTÊNCIA: 111 HP), LARGURA ATÉ 1,5 M, PROFUNDIDADE DE 1,5 A 3,0 M, COM SOLO DE 1ª CATEGORIA EM LOCAIS COM BAIXO NÍVEL DE INTERFERÊNCIA. AF_04/2016 | m³ | 54.45 | 19.65 | 1069.94 | 0.06906%
7.2.6 | 93360 | SINAPI | REATERRO MECANIZADO DE VALA COM ESCAVADEIRA HIDRÁULICA (CAPACIDADE DA CAÇAMBA: 0,8 M³ / POTÊNCIA: 111 HP), LARGURA DE 1,5 A 2,5 M, PROFUNDIDADE ATÉ 1,5 M, COM SOLO DE 1ª CATEGORIA EM LOCAIS COM ALTO NÍVEL DE INTERFERÊNCIA. AF_04/2016 | m³ | 487.76 | 25.66 | 12515.92 | 0.8079%
7.2.7 | 93362 | SINAPI | REATERRO MECANIZADO DE VALA COM ESCAVADEIRA HIDRÁULICA (CAPACIDADE DA CAÇAMBA: 0,8 M³ / POTÊNCIA: 111 HP), LARGURA DE 1,5 A 2,5 M, PROFUNDIDADE DE 1,5 A 3,0 M, COM SOLO DE 1ª CATEGORIA EM LOCAIS COM ALTO NÍVEL DE INTERFERÊNCIA. AF_04/2016 | m³ | 70.31 | 15.9 | 1117.92 | 0.07216%
7.3 |  |  | EMPRESTIMO DE SOLO |  |  |  | 28808.23 | 1.859%
7.3.1 | 00006077 | SINAPI | ARGILA OU BARRO PARA ATERRO/REATERRO (RETIRADO NA JAZIDA, SEM TRANSPORTE) | m³ | 311.56 | 54.57 | 17001.82 | 1.097%
7.3.2 | 4016008 | SICRO3 | Escavação e carga de material de jazida com trator de 127 kW e carregadeira de 3,4 m³ | m³ | 405.02 | 3.95 | 1599.82 | 0.1033%
7.3.3 | 97914 | SINAPI | TRANSPORTE COM CAMINHÃO BASCULANTE DE 6 M³, EM VIA URBANA PAVIMENTADA, DMT ATÉ 30 KM (UNIDADE: M3XKM). AF_07/2020 | M3XKM | 3240.19 | 3.15 | 10206.59 | 0.6588%
7.4 |  |  | BOTA-FORA |  |  |  | 14328.58 | 0.9249%
7.4.1 | 100977 | SINAPI | CARGA, MANOBRA E DESCARGA DE SOLOS E MATERIAIS GRANULARES EM CAMINHÃO BASCULANTE 6 M³ - CARGA COM ESCAVADEIRA HIDRÁULICA (CAÇAMBA DE 1,20 M³ / 155 HP) E DESCARGA LIVRE (UNIDADE: M3). AF_07/2020 | m³ | 899.53 | 8.26 | 7430.11 | 0.4796%
7.4.2 | 93593 | SINAPI | TRANSPORTE COM CAMINHÃO BASCULANTE DE 14 M³, EM VIA URBANA PAVIMENTADA, ADICIONAL PARA DMT EXCEDENTE A 30 KM (UNIDADE: M3XKM). AF_07/2020 | M3XKM | 5487.12 | 0.99 | 5432.24 | 0.3506%
7.4.3 | 100574 | SINAPI | ESPALHAMENTO DE MATERIAL COM TRATOR DE ESTEIRAS. AF_11/2019 | m³ | 899.53 | 1.63 | 1466.23 | 0.09464%
7.5 |  |  | PREPARO DE FUNDO DE VALA |  |  |  | 162241.29 | 10.47%
7.5.1 | FUN-LAS-005 | SETOP | LASTRO DE CONCRETO MAGRO, INCLUSIVE TRANSPORTE, LANÇAMENTO E ADENSAMENTO | m³ | 188.97 | 519.69 | 98205.81 | 6.339%
7.5.2 | FUN-LAS-010 | SETOP | LASTRO DE BRITA 2 OU 3 APILOADO MANUALMENTE | m³ | 22.13 | 159.33 | 3525.97 | 0.2276%
7.5.3 | DAC-221-007 | Próprio | EMASSAMENTO DE MATERIAL GRANULAR-RACHÃO. EXCLUSIVE CARGA E TRANSPORTE | m³ | 221.23 | 246.43 | 54517.7 | 3.519%
7.5.4 | 100980 | SINAPI | CARGA, MANOBRA E DESCARGA DE SOLOS E MATERIAIS GRANULARES EM CAMINHÃO BASCULANTE 18 M³ - CARGA COM ESCAVADEIRA HIDRÁULICA (CAÇAMBA DE 1,20 M³ / 155 HP) E DESCARGA LIVRE (UNIDADE: M3). AF_07/2020 | m³ | 395.24 | 7.24 | 2861.53 | 0.1847%
7.5.5 | 93593 | SINAPI | TRANSPORTE COM CAMINHÃO BASCULANTE DE 14 M³, EM VIA URBANA PAVIMENTADA, ADICIONAL PARA DMT EXCEDENTE A 30 KM (UNIDADE: M3XKM). AF_07/2020 | M3XKM | 3161.9 | 0.99 | 3130.28 | 0.202%
7.6 |  |  | TUBO DE CONCRETO ARMADO |  |  |  | 157835.14 | 10.19%
7.6.1 | 00007761 | SINAPI | TUBO DE CONCRETO ARMADO PARA AGUAS PLUVIAIS, CLASSE PA-2, COM ENCAIXE PONTA E BOLSA, DIAMETRO NOMINAL DE 400 MM | M | 94 | 143.87 | 13523.78 | 0.8729%
7.6.2 | 92821 | SINAPI | ASSENTAMENTO DE TUBO DE CONCRETO PARA REDES COLETORAS DE ÁGUAS PLUVIAIS, DIÂMETRO DE 400 MM, JUNTA RÍGIDA, INSTALADO EM LOCAL COM ALTO NÍVEL DE INTERFERÊNCIAS (NÃO INCLUI FORNECIMENTO). AF_12/2015 | M | 94 | 68.23 | 6413.62 | 0.414%
7.6.3 | 00007752 | SINAPI | TUBO DE CONCRETO ARMADO PARA AGUAS PLUVIAIS, CLASSE PA-2, COM ENCAIXE PONTA E BOLSA, DIAMETRO NOMINAL DE 500 MM | M | 22 | 174.85 | 3846.7 | 0.2483%
7.6.4 | 92822 | SINAPI | ASSENTAMENTO DE TUBO DE CONCRETO PARA REDES COLETORAS DE ÁGUAS PLUVIAIS, DIÂMETRO DE 500 MM, JUNTA RÍGIDA, INSTALADO EM LOCAL COM ALTO NÍVEL DE INTERFERÊNCIAS (NÃO INCLUI FORNECIMENTO). AF_12/2015 | M | 22 | 83.29 | 1832.38 | 0.1183%
7.6.5 | 00007762 | SINAPI | TUBO DE CONCRETO ARMADO PARA AGUAS PLUVIAIS, CLASSE PA-2, COM ENCAIXE PONTA E BOLSA, DIAMETRO NOMINAL DE 600 MM | M | 73 | 228.53 | 16682.69 | 1.077%
7.6.6 | 92824 | SINAPI | ASSENTAMENTO DE TUBO DE CONCRETO PARA REDES COLETORAS DE ÁGUAS PLUVIAIS, DIÂMETRO DE 600 MM, JUNTA RÍGIDA, INSTALADO EM LOCAL COM ALTO NÍVEL DE INTERFERÊNCIAS (NÃO INCLUI FORNECIMENTO). AF_12/2015 | M | 73 | 98.93 | 7221.89 | 0.4661%
7.6.7 | 00007763 | SINAPI | TUBO DE CONCRETO ARMADO PARA AGUAS PLUVIAIS, CLASSE PA-2, COM ENCAIXE PONTA E BOLSA, DIAMETRO NOMINAL DE 800 MM | M | 194 | 426.08 | 82659.52 | 5.335%
7.6.8 | 92826 | SINAPI | ASSENTAMENTO DE TUBO DE CONCRETO PARA REDES COLETORAS DE ÁGUAS PLUVIAIS, DIÂMETRO DE 800 MM, JUNTA RÍGIDA, INSTALADO EM LOCAL COM ALTO NÍVEL DE INTERFERÊNCIAS (NÃO INCLUI FORNECIMENTO). AF_12/2015 | M | 194 | 132.24 | 25654.56 | 1.656%
7.7 |  |  | POÇO DE VISITA |  |  |  | 159076.05 | 10.27%
7.7.1 | DAC-221-004 | Próprio | POÇO DE VISITA α (Ø 600 ÁTE 1000), INCLUINDO CHAMINÉ, CIMBRAMENTO E LASTRO DE BRITA | U | 7 | 18452.68 | 129168.76 | 8.337%
7.7.2 | DAC-221-005 | Próprio | POÇO DE VISITA β (Ø 600 ÁTE 1000), INCLUINDO CHAMINÉ, CIMBRAMENTO E LASTRO DE BRITA | U | 1 | 29907.29 | 29907.29 | 1.93%
7.8 |  |  | BOCAS DE LOBO |  |  |  | 61030.52 | 3.939%
7.8.1 | DAC-131-03 | Próprio | BOCA DE LOBO SIMPLES COMBINADA TIPO A-FERRO FUNDIDO. INCLUSO QUADRO, GRELHA, CANTONEIRA, ESCAVAÇÃO, REATERRO E BOTA-FORA | U | 8 | 2926.15 | 23409.2 | 1.511%
7.8.2 | DAC-35-10 | Próprio | BOCA DE LOBO DUPLA COMBINADA TIPO A-FERRO FUNDIDO. INCLUSO QUADRO, GRELHA, CANTONEIRA, ESCAVAÇÃO, REATERRO E BOTA-FORA | U | 4 | 5380.58 | 21522.32 | 1.389%
7.8.3 | DAC-221-006 | Próprio | BOCA DE LOBO TRIPLA COMBINADA TIPO A-FERRO FUNDIDO. INCLUSO QUADRO, GRELHA, CANTONEIRA, ESCAVAÇÃO, REATERRO E BOTA-FORA | U | 2 | 8049.5 | 16099 | 1.039%
8 |  |  | PAVIMENTAÇÃO |  |  |  | 684671.77 | 44.19%
8.1 |  |  | PAVIMENTAÇÃO EM ASFALTO |  |  |  | 664896.06 | 42.92%
8.1.1 | 100576 | SINAPI | REGULARIZAÇÃO E COMPACTAÇÃO DE SUBLEITO DE SOLO PREDOMINANTEMENTE ARGILOSO. AF_11/2019 | m² | 3136.2 | 2.55 | 7997.31 | 0.5162%
8.1.2 | 95995 | SINAPI | EXECUÇÃO DE PAVIMENTO COM APLICAÇÃO DE CONCRETO ASFÁLTICO, CAMADA DE ROLAMENTO - EXCLUSIVE CARGA E TRANSPORTE. AF_11/2019 | m³ | 188.17 | 2133.61 | 401481.39 | 25.91%
8.1.3 | 100978 | SINAPI | CARGA, MANOBRA E DESCARGA DE SOLOS E MATERIAIS GRANULARES EM CAMINHÃO BASCULANTE 10 M³ - CARGA COM ESCAVADEIRA HIDRÁULICA (CAÇAMBA DE 1,20 M³ / 155 HP) E DESCARGA LIVRE (UNIDADE: M3). AF_07/2020 | m³ | 244.62 | 7.72 | 1888.46 | 0.1219%
8.1.4 | 95875 | SINAPI | TRANSPORTE COM CAMINHÃO BASCULANTE DE 10 M³, EM VIA URBANA PAVIMENTADA, DMT ATÉ 30 KM (UNIDADE: M3XKM). AF_07/2020 | M3XKM | 770.56 | 2.75 | 2119.04 | 0.1368%
8.1.5 | 96401 | SINAPI | EXECUÇÃO DE IMPRIMAÇÃO COM ASFALTO DILUÍDO CM-30. AF_11/2019 | m² | 3136.2 | 9.56 | 29982.07 | 1.935%
8.1.6 | 102100 | SINAPI | EXECUÇÃO DE IMPRIMAÇÃO IMPERMEABILIZANTE COM ASFALTO DILUÍDO CM-30, PARA O FECHAMENTO DE VALAS. AF_12/2020 | m² | 6272.4 | 10.79 | 67679.19 | 4.368%
8.1.7 | 5914622 | SICRO3 | Transporte de material betuminoso com caminhão tanque distribuidor - rodovia pavimentada | tkm | 1621.42 | 1.98 | 3210.41 | 0.2072%
8.1.8 | 96396 | SINAPI | EXECUÇÃO E COMPACTAÇÃO DE BASE E OU SUB BASE PARA PAVIMENTAÇÃO DE BRITA GRADUADA SIMPLES - EXCLUSIVE CARGA E TRANSPORTE. AF_11/2019 | m³ | 627.24 | 202.99 | 127323.44 | 8.218%
8.1.9 | 100988 | SINAPI | CARGA DE MISTURA ASFÁLTICA EM CAMINHÃO BASCULANTE 18 M³ (UNIDADE: M3). AF_07/2020 | m³ | 815.41 | 12.63 | 10298.62 | 0.6647%
8.1.10 | 5914622 | SICRO3 | Transporte de material betuminoso com caminhão tanque distribuidor - rodovia pavimentada | tkm | 6523.3 | 1.98 | 12916.13 | 0.8337%
8.2 |  |  | SARJETA |  |  |  | 19775.71 | 1.276%
8.2.1 | ED-14763 | SETOP | SARJETA DE CONCRETO URBANO (SCU), TIPO 2, COM FCK 15 MPA, LARGURA DE 50CM COM INCLINAÇÃO DE 15%, ESP. 7CM, PADRÃO DER-MG, EXCLUSIVE MEIO-FIO, INCLUSIVE ESCAVAÇÃO, APILAOMENTO E TRANSPORTE COM RETIRADA DO MATERIAL ESCAVADO (EM CAÇAMBA) | M | 525.81 | 37.61 | 19775.71 | 1.276%
9 |  |  | LIMPEZA DO TERRENO |  |  |  | 20745.12 | 1.339%
9.1 | LIM-01 | Próprio | LIMPEZA PERMANENTE DA OBRA - 1 SERVENTE x 8 HORAS DIÁRIAS | DIA | 110 | 161.1 | 17721 | 1.144%
9.2 | 100981 | SINAPI | CARGA, MANOBRA E DESCARGA DE ENTULHO EM CAMINHÃO BASCULANTE 6 M³ - CARGA COM ESCAVADEIRA HIDRÁULICA (CAÇAMBA DE 0,80 M³ / 111 HP) E DESCARGA LIVRE (UNIDADE: M3). AF_07/2020 | m³ | 88 | 10.11 | 889.68 | 0.05743%
9.3 | 97914 | SINAPI | TRANSPORTE COM CAMINHÃO BASCULANTE DE 6 M³, EM VIA URBANA PAVIMENTADA, DMT ATÉ 30 KM (UNIDADE: M3XKM). AF_07/2020 | M3XKM | 677.6 | 3.15 | 2134.44 | 0.1378%
|  |  |  | Total sem BDI |  |  | 1247334.2
|  |  |  | Total do BDI |  |  | 301947.63
|  |  |  | Total Geral |  |  | 1549281.83
|  | RESPONSÁVEL TÉCNICO: | Eng.ª Civil Flávia Cristina Barbosa
CREA - MG- 187.842/D

## COTAÇÕES
PLANILHA DE COTAÇÕES - DRENAGEM DA RUA FRANCISCA RICARDINA DE PAULA |  |  | Revisão: | R00
|  |  | Data: | 2022-05-23
Empresa projetista: | Projeto: | Cliente:
DRENAGEM DA RUA FRANCISCA RICARDINA DE PAULA
PROJETO EXECUTIVO - DRENAGEM DA RUA FRANCISCA RICARDINA DE PAULA
RESPONSÁVEL TÉCNICO: | Eng.ª Civil Flávia Cristina Barbosa
CREA - MG- 187.842/D

## CURVA ABC
CURVA ABC - DRENAGEM DA RUA SÃO FRANCISCO | [7 empty] | Revisão: | R00
[8 empty] | Data: | 2022-05-23
Empresa projetista: |  | Projeto: |  |  | Cliente: |  |  | Bancos:
|  | DRENAGEM DA RUA SÃO FRANCISCO | [5 empty] | SINAPI - 04/2022 - Minas Gerais SICRO3 - 01/2022 - Minas Gerais SETOP - 03/2022 - Minas Gerais SUDECAP - 02/2022 - Minas Gerais
[8 empty] | BDI 1: | 24.23%
[8 empty] | BDI 2: | 0%
PROJETO EXECUTIVO - DRENAGEM DA RUA SÃO FRANCISCO
Código | Banco | Descrição | Tipo | Und | Quant. | Valor Unit | Total | Peso (%) | Peso Acumulado (%)
95995 | SINAPI | EXECUÇÃO DE PAVIMENTO COM APLICAÇÃO DE CONCRETO ASFÁLTICO, CAMADA DE ROLAMENTO - EXCLUSIVE CARGA E TRANSPORTE. AF_11/2019 | PAVI - PAVIMENTAÇÃO | m³ | 188,17 | 2.133,61 | 401.481,39 | 25,91 | 25,91
DAC-221-004 | Próprio | POÇO DE VISITA α (Ø 600 ÁTE 1000), INCLUINDO CHAMINÉ, CIMBRAMENTO E LASTRO DE BRITA | DROP - DRENAGEM/OBRAS DE CONTENÇÃO / POÇOS DE VISITA E CAIXAS | U | 7,0 | 18.452,68 | 129.168,76 | 8,34 | 34,25
96396 | SINAPI | EXECUÇÃO E COMPACTAÇÃO DE BASE E OU SUB BASE PARA PAVIMENTAÇÃO DE BRITA GRADUADA SIMPLES - EXCLUSIVE CARGA E TRANSPORTE. AF_11/2019 | PAVI - PAVIMENTAÇÃO | m³ | 627,24 | 202,99 | 127.323,44 | 8,22 | 42,47
FUN-LAS-005 | SETOP | LASTRO DE CONCRETO MAGRO, INCLUSIVE TRANSPORTE, LANÇAMENTO E ADENSAMENTO |  | m³ | 188,97 | 519,69 | 98.205,81 | 6,34 | 48,81
00007763 | SINAPI | TUBO DE CONCRETO ARMADO PARA AGUAS PLUVIAIS, CLASSE PA-2, COM ENCAIXE PONTA E BOLSA, DIAMETRO NOMINAL DE 800 MM | Material | M | 194,0 | 426,08 | 82.659,52 | 5,34 | 54,14
TER-ECR-010 | SETOP | ESCORAMENTO DE VALA TIPO DESCONTÍNUO EMPREGANDO PRANCHAS E LONGARINAS DE PEROBA |  | m² | 1.211,8 | 64,31 | 77.930,85 | 5,03 | 59,17
102100 | SINAPI | EXECUÇÃO DE IMPRIMAÇÃO IMPERMEABILIZANTE COM ASFALTO DILUÍDO CM-30, PARA O FECHAMENTO DE VALAS. AF_12/2020 | PAVI - PAVIMENTAÇÃO | m² | 6.272,4 | 10,79 | 67.679,19 | 4,37 | 63,54
DAC-221-007 | Próprio | EMASSAMENTO DE MATERIAL GRANULAR-RACHÃO. EXCLUSIVE CARGA E TRANSPORTE | SEDI - SERVIÇOS DIVERSOS | m³ | 221,23 | 246,43 | 54.517,70 | 3,52 | 67,06
88326 | SINAPI | VIGIA NOTURNO COM ENCARGOS COMPLEMENTARES | SEDI - SERVIÇOS DIVERSOS | H | 2.100,0 | 25,79 | 54.159,00 | 3,50 | 70,56
96401 | SINAPI | EXECUÇÃO DE IMPRIMAÇÃO COM ASFALTO DILUÍDO CM-30. AF_11/2019 | PAVI - PAVIMENTAÇÃO | m² | 3.136,2 | 9,56 | 29.982,07 | 1,94 | 72,49
DAC-221-005 | Próprio | POÇO DE VISITA β (Ø 600 ÁTE 1000), INCLUINDO CHAMINÉ, CIMBRAMENTO E LASTRO DE BRITA | DROP - DRENAGEM/OBRAS DE CONTENÇÃO / POÇOS DE VISITA E CAIXAS | U | 1,0 | 29.907,29 | 29.907,29 | 1,93 | 74,42
92826 | SINAPI | ASSENTAMENTO DE TUBO DE CONCRETO PARA REDES COLETORAS DE ÁGUAS PLUVIAIS, DIÂMETRO DE 800 MM, JUNTA RÍGIDA, INSTALADO EM LOCAL COM ALTO NÍVEL DE INTERFERÊNCIAS (NÃO INCLUI FORNECIMENTO). AF_12/2015 | ASTU - ASSENTAMENTO DE TUBOS E PECAS | M | 194,0 | 132,24 | 25.654,56 | 1,66 | 76,08
DAC-131-03 | Próprio | BOCA DE LOBO SIMPLES COMBINADA TIPO A-FERRO FUNDIDO. INCLUSO QUADRO, GRELHA, CANTONEIRA, ESCAVAÇÃO, REATERRO E BOTA-FORA | DRE | U | 8,0 | 2.926,15 | 23.409,20 | 1,51 | 77,59
DAC-35-10 | Próprio | BOCA DE LOBO DUPLA COMBINADA TIPO A-FERRO FUNDIDO. INCLUSO QUADRO, GRELHA, CANTONEIRA, ESCAVAÇÃO, REATERRO E BOTA-FORA | DRE | U | 4,0 | 5.380,58 | 21.522,32 | 1,39 | 78,98
ED-14763 | SETOP | SARJETA DE CONCRETO URBANO (SCU), TIPO 2, COM FCK 15 MPA, LARGURA DE 50CM COM INCLINAÇÃO DE 15%, ESP. 7CM, PADRÃO DER-MG, EXCLUSIVE MEIO-FIO, INCLUSIVE ESCAVAÇÃO, APILAOMENTO E TRANSPORTE COM RETIRADA DO MATERIAL ESCAVADO (EM CAÇAMBA) |  | M | 525,81 | 37,61 | 19.775,71 | 1,28 | 80,26
97914 | SINAPI | TRANSPORTE COM CAMINHÃO BASCULANTE DE 6 M³, EM VIA URBANA PAVIMENTADA, DMT ATÉ 30 KM (UNIDADE: M3XKM). AF_07/2020 | TRAN - TRANSPORTES, CARGAS E DESCARGAS | M3XKM | 5.999,73 | 3,15 | 18.899,14 | 1,22 | 81,47
LIM-01 | Próprio | LIMPEZA PERMANENTE DA OBRA - 1 SERVENTE x 8 HORAS DIÁRIAS | SEDI - SERVIÇOS DIVERSOS | DIA | 110,0 | 161,10 | 17.721,00 | 1,14 | 82,62
00006077 | SINAPI | ARGILA OU BARRO PARA ATERRO/REATERRO (RETIRADO NA JAZIDA, SEM TRANSPORTE) | Material | m³ | 311,56 | 54,57 | 17.001,82 | 1,10 | 83,72
00007762 | SINAPI | TUBO DE CONCRETO ARMADO PARA AGUAS PLUVIAIS, CLASSE PA-2, COM ENCAIXE PONTA E BOLSA, DIAMETRO NOMINAL DE 600 MM | Material | M | 73,0 | 228,53 | 16.682,69 | 1,08 | 84,79
5914622 | SICRO3 | Transporte de material betuminoso com caminhão tanque distribuidor - rodovia pavimentada |  | tkm | 8.144,72 | 1,98 | 16.126,54 | 1,04 | 85,83
DAC-221-006 | Próprio | BOCA DE LOBO TRIPLA COMBINADA TIPO A-FERRO FUNDIDO. INCLUSO QUADRO, GRELHA, CANTONEIRA, ESCAVAÇÃO, REATERRO E BOTA-FORA | DRE | U | 2,0 | 8.049,50 | 16.099,00 | 1,04 | 86,87
00007761 | SINAPI | TUBO DE CONCRETO ARMADO PARA AGUAS PLUVIAIS, CLASSE PA-2, COM ENCAIXE PONTA E BOLSA, DIAMETRO NOMINAL DE 400 MM | Material | M | 94,0 | 143,87 | 13.523,78 | 0,87 | 87,75
93360 | SINAPI | REATERRO MECANIZADO DE VALA COM ESCAVADEIRA HIDRÁULICA (CAPACIDADE DA CAÇAMBA: 0,8 M³ / POTÊNCIA: 111 HP), LARGURA DE 1,5 A 2,5 M, PROFUNDIDADE ATÉ 1,5 M, COM SOLO DE 1ª CATEGORIA EM LOCAIS COM ALTO NÍVEL DE INTERFERÊNCIA. AF_04/2016 | MOVT - MOVIMENTO DE TERRA | m³ | 487,76 | 25,66 | 12.515,92 | 0,81 | 88,55
101570 | SINAPI | ESCORAMENTO DE VALA, TIPO PONTALETEAMENTO, COM PROFUNDIDADE DE 0 A 1,5 M, LARGURA MENOR QUE 1,5 M. AF_08/2020 | ESCO - ESCORAMENTO | m² | 410,36 | 30,03 | 12.323,11 | 0,80 | 89,35
100988 | SINAPI | CARGA DE MISTURA ASFÁLTICA EM CAMINHÃO BASCULANTE 18 M³ (UNIDADE: M3). AF_07/2020 | TRAN - TRANSPORTES, CARGAS E DESCARGAS | m³ | 815,41 | 12,63 | 10.298,62 | 0,66 | 90,01
SIN-02 | Próprio | CERQUITE INCLUINDO TELA PLÁSTICA LARANJA, VERGALHÃO, PONTEIRA E INSTALAÇÃO | SEDI - SERVIÇOS DIVERSOS | M | 766,0 | 13,08 | 10.019,28 | 0,65 | 90,66
IIO-SAN-005 | SETOP | BANHEIRO QUÍMICO 110 X 120 X 230 CM COM MANUTENÇÃO |  | MÊS | 10,0 | 993,84 | 9.938,40 | 0,64 | 91,30
TER-ESC-055 | SETOP | ESCAVAÇÃO MECÂNICA DE VALAS COM DESCARGA LATERAL H <= 1,50 M |  | m³ | 842,63 | 11,77 | 9.917,75 | 0,64 | 91,94
DAC-35-02 | Próprio | SERVIÇOS PRELIMINARES PARA LOCAÇÃO PELO MÉTODO DA CRUZETA | SERT - SERVIÇOS TÉCNICOS | UN | 14,0 | 647,88 | 9.070,32 | 0,59 | 92,53
00003346 | SINAPI | LOCACAO DE GRUPO GERADOR *80 A 125* KVA, MOTOR DIESEL, REBOCAVEL, ACIONAMENTO MANUAL | Equipamento | H | 400,0 | 21,91 | 8.764,00 | 0,57 | 93,09
93378 | SINAPI | REATERRO MECANIZADO DE VALA COM RETROESCAVADEIRA (CAPACIDADE DA CAÇAMBA DA RETRO: 0,26 M³ / POTÊNCIA: 88 HP), LARGURA ATÉ 0,8 M, PROFUNDIDADE ATÉ 1,5 M, COM SOLO DE 1ª CATEGORIA EM LOCAIS COM BAIXO NÍVEL DE INTERFERÊNCIA. AF_04/2016 | MOVT - MOVIMENTO DE TERRA | m³ | 322,15 | 26,67 | 8.591,74 | 0,55 | 93,65
93593 | SINAPI | TRANSPORTE COM CAMINHÃO BASCULANTE DE 14 M³, EM VIA URBANA PAVIMENTADA, ADICIONAL PARA DMT EXCEDENTE A 30 KM (UNIDADE: M3XKM). AF_07/2020 | TRAN - TRANSPORTES, CARGAS E DESCARGAS | M3XKM | 8.649,02 | 0,99 | 8.562,52 | 0,55 | 94,20
100576 | SINAPI | REGULARIZAÇÃO E COMPACTAÇÃO DE SUBLEITO DE SOLO PREDOMINANTEMENTE ARGILOSO. AF_11/2019 | PAVI - PAVIMENTAÇÃO | m² | 3.136,2 | 2,55 | 7.997,31 | 0,52 | 94,72
TER-ESC-060 | SETOP | ESCAVAÇÃO MECÂNICA DE VALAS COM DESCARGA LATERAL 1,50 M < H <= 3,00 M |  | m³ | 527,87 | 14,13 | 7.458,80 | 0,48 | 95,20
100977 | SINAPI | CARGA, MANOBRA E DESCARGA DE SOLOS E MATERIAIS GRANULARES EM CAMINHÃO BASCULANTE 6 M³ - CARGA COM ESCAVADEIRA HIDRÁULICA (CAÇAMBA DE 1,20 M³ / 155 HP) E DESCARGA LIVRE (UNIDADE: M3). AF_07/2020 | TRAN - TRANSPORTES, CARGAS E DESCARGAS | m³ | 899,53 | 8,26 | 7.430,11 | 0,48 | 95,68
92824 | SINAPI | ASSENTAMENTO DE TUBO DE CONCRETO PARA REDES COLETORAS DE ÁGUAS PLUVIAIS, DIÂMETRO DE 600 MM, JUNTA RÍGIDA, INSTALADO EM LOCAL COM ALTO NÍVEL DE INTERFERÊNCIAS (NÃO INCLUI FORNECIMENTO). AF_12/2015 | ASTU - ASSENTAMENTO DE TUBOS E PECAS | M | 73,0 | 98,93 | 7.221,89 | 0,47 | 96,14
92821 | SINAPI | ASSENTAMENTO DE TUBO DE CONCRETO PARA REDES COLETORAS DE ÁGUAS PLUVIAIS, DIÂMETRO DE 400 MM, JUNTA RÍGIDA, INSTALADO EM LOCAL COM ALTO NÍVEL DE INTERFERÊNCIAS (NÃO INCLUI FORNECIMENTO). AF_12/2015 | ASTU - ASSENTAMENTO DE TUBOS E PECAS | M | 94,0 | 68,23 | 6.413,62 | 0,41 | 96,56
DEM-SAR-005 | SETOP | DEMOLIÇÃO DE SARJETA OU SARJETÃO DE CONCRETO |  | m² | 262,91 | 18,39 | 4.834,91 | 0,31 | 96,87
DAC-35-03 | Próprio | EXECUÇÃO DA LOCAÇÃO PELO MÉTODO DA CRUZETA | SERT - SERVIÇOS TÉCNICOS | M | 383,0 | 11,97 | 4.584,51 | 0,30 | 97,17
100981 | SINAPI | CARGA, MANOBRA E DESCARGA DE ENTULHO EM CAMINHÃO BASCULANTE 6 M³ - CARGA COM ESCAVADEIRA HIDRÁULICA (CAÇAMBA DE 0,80 M³ / 111 HP) E DESCARGA LIVRE (UNIDADE: M3). AF_07/2020 | TRAN - TRANSPORTES, CARGAS E DESCARGAS | m³ | 429,3 | 10,11 | 4.340,22 | 0,28 | 97,45
ED-16350 | SETOP | LOCAÇÃO DE CONTAINER COM ISOLAMENTO TÉRMICO, TIPO 3, PARA DEPÓSITO/FERRAMENTARIA DE OBRA, COM MEDIDAS REFERENCIAIS DE (6) METROS COMPRIMENTO, (2,3) METROS LARGURA E (2,5) METROS ALTURA ÚTIL INTERNA, INCLUSIVE LIGAÇÕES ELÉTRICAS INTERNAS, EXCLUSIVE MOBILIZAÇÃO/DESMOBILIZAÇÃO E LIGAÇÕES PROVISÓRIAS EXTERNAS |  | MÊS | 5,0 | 838,57 | 4.192,85 | 0,27 | 97,72
00007752 | SINAPI | TUBO DE CONCRETO ARMADO PARA AGUAS PLUVIAIS, CLASSE PA-2, COM ENCAIXE PONTA E BOLSA, DIAMETRO NOMINAL DE 500 MM | Material | M | 22,0 | 174,85 | 3.846,70 | 0,25 | 97,96
FUN-LAS-010 | SETOP | LASTRO DE BRITA 2 OU 3 APILOADO MANUALMENTE |  | m³ | 22,13 | 159,33 | 3.525,97 | 0,23 | 98,19
100980 | SINAPI | CARGA, MANOBRA E DESCARGA DE SOLOS E MATERIAIS GRANULARES EM CAMINHÃO BASCULANTE 18 M³ - CARGA COM ESCAVADEIRA HIDRÁULICA (CAÇAMBA DE 1,20 M³ / 155 HP) E DESCARGA LIVRE (UNIDADE: M3). AF_07/2020 | TRAN - TRANSPORTES, CARGAS E DESCARGAS | m³ | 395,24 | 7,24 | 2.861,53 | 0,18 | 98,38
DAC-221-001 | Próprio | REMOÇÃO E CARGA DE TODO PAVIMENTO EXISTENTE | PAVI - PAVIMENTAÇÃO | M³ | 150,05 | 14,84 | 2.226,74 | 0,14 | 98,52
IIO-PLA-015 | SETOP | FORNECIMENTO E COLOCAÇÃO DE PLACAS DE OBRAS EM CHAPA GALVANIZADA (4,00 X 2,00 M ) SÃO CONFECCIONADAS EM CHAPA GALVANIZADA 26. AS CHAPAS SERÃO AFIXADAS COM REBITES 410 E PARAFUSOS 3/8, EM UMA ESTRUTURA METÁLICA COM VIGA U 2" ENRIJECIDA E METALON 20MMX20MM,334 |  | U | 1,0 | 2.197,67 | 2.197,67 | 0,14 | 98,66
95875 | SINAPI | TRANSPORTE COM CAMINHÃO BASCULANTE DE 10 M³, EM VIA URBANA PAVIMENTADA, DMT ATÉ 30 KM (UNIDADE: M3XKM). AF_07/2020 | TRAN - TRANSPORTES, CARGAS E DESCARGAS | M3XKM | 770,56 | 2,75 | 2.119,04 | 0,14 | 98,80
100574 | SINAPI | ESPALHAMENTO DE MATERIAL COM TRATOR DE ESTEIRAS. AF_11/2019 | PAVI - PAVIMENTAÇÃO | m³ | 1.240,83 | 1,63 | 2.022,55 | 0,13 | 98,93
100978 | SINAPI | CARGA, MANOBRA E DESCARGA DE SOLOS E MATERIAIS GRANULARES EM CAMINHÃO BASCULANTE 10 M³ - CARGA COM ESCAVADEIRA HIDRÁULICA (CAÇAMBA DE 1,20 M³ / 155 HP) E DESCARGA LIVRE (UNIDADE: M3). AF_07/2020 | TRAN - TRANSPORTES, CARGAS E DESCARGAS | m³ | 244,62 | 7,72 | 1.888,46 | 0,12 | 99,05
5219544 | SICRO3 | Cavalete em perfil metálico para placa de sinalização - 1,00 m x 1,00 m - confecção |  | un | 8,0 | 235,09 | 1.880,72 | 0,12 | 99,17
92822 | SINAPI | ASSENTAMENTO DE TUBO DE CONCRETO PARA REDES COLETORAS DE ÁGUAS PLUVIAIS, DIÂMETRO DE 500 MM, JUNTA RÍGIDA, INSTALADO EM LOCAL COM ALTO NÍVEL DE INTERFERÊNCIAS (NÃO INCLUI FORNECIMENTO). AF_12/2015 | ASTU - ASSENTAMENTO DE TUBOS E PECAS | M | 22,0 | 83,29 | 1.832,38 | 0,12 | 99,29
5219546 | SICRO3 | Suporte metálico móvel para placa de sinalização - confecção |  | un | 5,0 | 355,07 | 1.775,35 | 0,11 | 99,41
4016008 | SICRO3 | Escavação e carga de material de jazida com trator de 127 kW e carregadeira de 3,4 m³ |  | m³ | 405,02 | 3,95 | 1.599,82 | 0,10 | 99,51
IIO-SIN-015 | SETOP | CONE EM PVC H = 75 CM |  | M | 30,0 | 47,02 | 1.410,60 | 0,09 | 99,60
93362 | SINAPI | REATERRO MECANIZADO DE VALA COM ESCAVADEIRA HIDRÁULICA (CAPACIDADE DA CAÇAMBA: 0,8 M³ / POTÊNCIA: 111 HP), LARGURA DE 1,5 A 2,5 M, PROFUNDIDADE DE 1,5 A 3,0 M, COM SOLO DE 1ª CATEGORIA EM LOCAIS COM ALTO NÍVEL DE INTERFERÊNCIA. AF_04/2016 | MOVT - MOVIMENTO DE TERRA | m³ | 70,31 | 15,90 | 1.117,92 | 0,07 | 99,67
93368 | SINAPI | REATERRO MECANIZADO DE VALA COM ESCAVADEIRA HIDRÁULICA (CAPACIDADE DA CAÇAMBA: 0,8 M³ / POTÊNCIA: 111 HP), LARGURA ATÉ 1,5 M, PROFUNDIDADE DE 1,5 A 3,0 M, COM SOLO DE 1ª CATEGORIA EM LOCAIS COM BAIXO NÍVEL DE INTERFERÊNCIA. AF_04/2016 | MOVT - MOVIMENTO DE TERRA | m³ | 54,45 | 19,65 | 1.069,94 | 0,07 | 99,74
IIO-CON-005 | SETOP | MOBILIZAÇÃO E DESMOBILIZAÇÃO DE CONTAINER, INCLUSIVE INSTALAÇÃO E TRANSPORTE COM CAMINHÃO GUINDAUTO (MUNCK) |  | UN | 1,0 | 870,29 | 870,29 | 0,06 | 99,80
TER-ESC-065 | SETOP | ESCAVAÇÃO MECÂNICA DE VALAS COM DESCARGA LATERAL 3,00 M < H <= 5,00 M |  | m³ | 48,41 | 17,66 | 854,92 | 0,06 | 99,85
00004084 | SINAPI | LOCACAO DE BOMBA SUBMERSIVEL PARA DRENAGEM E ESGOTAMENTO, MOTOR ELETRICO TRIFASICO, POTENCIA DE 1 CV, DIAMETRO DE RECALQUE DE 2". FAIXA DE OPERACAO: Q=25 M3/H (+ OU - 1 M3/H) E AMT=2 M; Q=12 M3/H (+ OU - 2 M3/H) E AMT = 12 M (+ OU - 2 M) | Equipamento | H | 400,0 | 1,96 | 784,00 | 0,05 | 99,90
4915669 | SICRO3 | Remoção mecanizada de camada granular do pavimento |  | m³ | 94,09 | 8,22 | 773,41 | 0,05 | 99,95
ED-16358 | SETOP | LIGAÇÕES PROVISÓRIAS PARA CONTAINER TIPO 3 (CORRESPONDENTE AO CÓDIGO ED-16350) |  | UN | 1,0 | 388,51 | 388,51 | 0,03 | 99,98
DAC-221-002 | Próprio | CORTE DE PAVIMENTO ASFÁLTICO OU EM CONCRETO | SERP - SERVIÇOS PRELIMINARES | m² | 65,05 | 4,24 | 275,81 | 0,02 | 100,00
DAC-51-032 | Próprio | PLACAS DE SINALIZAÇÃO/ADVERTÊNCIA DE OBRAS | FOMA - FORNECIMENTO DE MATERIAIS E EQUIPAMENTOS | M² | 1,25 | 28,65 | 35,81 | 0,00 | 100,00
5212556 | SICRO3 | Placa para sinalização de obras montada em cavalete metálico - 1,00 x 1,00 m - utilização de 600 ciclos - fornecimento, 01implantação e 01 retirada diária |  | un.dia | 8,0 | 2,13 | 17,04 | 0,00 | 100,00
|  | RESPONSÁVEL TÉCNICO: | Eng.ª Civil Flávia Cristina Barbosa
CREA - MG- 187.842/D

## COMPOSIÇÃO
PLANILHA DE COMPOSIÇÕES- DRENAGEM DA RUA SÃO FRANCISCO | [7 empty] | Revisão: | R00
[8 empty] | Data: | 2022-05-23
Empresa projetista: |  |  | Projeto: |  | Cliente: |  |  | Bancos:
|  |  | DRENAGEM DA RUA SÃO FRANCISCO |  |  |  |  | SINAPI - 04/2022 - Minas Gerais SICRO3 - 01/2022 - Minas Gerais SETOP - 03/2022 - Minas Gerais SUDECAP - 02/2022 - Minas Gerais
[8 empty] | BDI 1: | 24.23%
[8 empty] | BDI 2: | 0%
PROJETO EXECUTIVO - DRENAGEM DA RUA SÃO FRANCISCO
4.1 | Código | Banco | Descrição | Tipo |  | Und | Quant. | Valor Unit | Total
Composição | DAC-35-02 | Próprio | SERVIÇOS PRELIMINARES PARA LOCAÇÃO PELO MÉTODO DA CRUZETA | SERT - SERVIÇOS TÉCNICOS |  | UN | 1 | 521.52 | 521.52
Composição Auxiliar | 90781 | SINAPI | TOPOGRAFO COM ENCARGOS COMPLEMENTARES | SEDI - SERVIÇOS DIVERSOS |  | H | 1 | 34.74 | 34.74
Composição Auxiliar | 88262 | SINAPI | CARPINTEIRO DE FORMAS COM ENCARGOS COMPLEMENTARES | SEDI - SERVIÇOS DIVERSOS |  | H | 1 | 22.12 | 22.12
Insumo | 00020206 | SINAPI | SARRAFO APARELHADO *2 X 10* CM, EM MACARANDUBA, ANGELIM OU EQUIVALENTE DA REGIAO | Material |  | M | 12 | 15.79 | 189.48
Insumo | 00004491 | SINAPI | PONTALETE *7,5 X 7,5* CM EM PINUS, MISTA OU EQUIVALENTE DA REGIAO - BRUTA | Material |  | M | 30 | 8.44 | 253.2
Insumo | 00005073 | SINAPI | PREGO DE ACO POLIDO COM CABECA 17 X 24 (2 1/4 X 11) | Material |  | KG | 1 | 21.98 | 21.98
|  |  |  | MO sem LS => | 50.54 | LS => | 0 | MO com LS => | 50.54
|  |  |  | Valor do BDI => | 126.36 |  | Valor com BDI => |  | 647.88
4.2 | Código | Banco | Descrição | Tipo |  | Und | Quant. | Valor Unit | Total
Composição | DAC-35-03 | Próprio | EXECUÇÃO DA LOCAÇÃO PELO MÉTODO DA CRUZETA | SERT - SERVIÇOS TÉCNICOS |  | M | 1 | 9.64 | 9.64
Composição Auxiliar | 88309 | SINAPI | PEDREIRO COM ENCARGOS COMPLEMENTARES | SEDI - SERVIÇOS DIVERSOS |  | H | 0.25 | 22.37 | 5.59
Composição Auxiliar | 88316 | SINAPI | SERVENTE COM ENCARGOS COMPLEMENTARES | SEDI - SERVIÇOS DIVERSOS |  | H | 0.25 | 16.21 | 4.05
|  |  |  | MO sem LS => | 7.23 | LS => | 0 | MO com LS => | 7.23
|  |  |  | Valor do BDI => | 2.33 |  | Valor com BDI => |  | 11.97
5.1 | Código | Banco | Descrição | Tipo |  | Und | Quant. | Valor Unit | Total
Composição | SIN-02 | Próprio | CERQUITE INCLUINDO TELA PLÁSTICA LARANJA, VERGALHÃO, PONTEIRA E INSTALAÇÃO | SEDI - SERVIÇOS DIVERSOS |  | M | 1 | 10.53 | 10.53
Composição Auxiliar | 88316 | SINAPI | SERVENTE COM ENCARGOS COMPLEMENTARES | SEDI - SERVIÇOS DIVERSOS |  | H | 0.1 | 16.21 | 1.62
Insumo | 00037524 | SINAPI | TELA PLASTICA LARANJA, TIPO TAPUME PARA SINALIZACAO, MALHA RETANGULAR, ROLO 1.20 X 50 M (L X C) | Material |  | M | 1.1 | 2.6 | 2.86
Insumo | 00000034 | SINAPI | ACO CA-50, 10,0 MM, VERGALHAO | Material |  | KG | 0.55 | 9.84 | 5.41
Insumo | 00039015 | SINAPI | PROTETOR/PONTEIRA PLASTICA PARA PONTA DE VERGALHAO DE ATE 1", TIPO PROTETOR DE ESPERA | Material |  | UN | 0.7 | 0.92 | 0.64
|  |  |  | MO sem LS => | 1.14 | LS => | 0 | MO com LS => | 1.14
|  |  |  | Valor do BDI => | 2.55 |  | Valor com BDI => |  | 13.08
5.5 | Código | Banco | Descrição | Tipo |  | Und | Quant. | Valor Unit | Total
Composição | DAC-51-032 | Próprio | PLACAS DE SINALIZAÇÃO/ADVERTÊNCIA DE OBRAS | FOMA - FORNECIMENTO DE MATERIAIS E EQUIPAMENTOS |  | M² | 1 | 23.07 | 23.07
Composição Auxiliar | 5213416 | SICRO3 | Confecção de placa em aço nº 16 galvanizado, com película tipo I + I |  |  | m² | 0.00167 | 364.19 | 0.6
Composição Auxiliar | 5914655 | SICRO3 | Carga, manobra e descarga de materiais diversos em caminhão carroceria de 15 t - carga e descarga manuais |  |  | t | 0.08048 | 28.62 | 2.3
Insumo | M0789 | SICRO3 | Conjunto para fixação de placas em aço galvanizado composto por barra chata, abraçadeira, parafusos, porcas | Material |  | kg | 1.0582 | 19.0686 | 20.17
|  |  |  | MO sem LS => | 0.7 | LS => | 0 | MO com LS => | 0.7
|  |  |  | Valor do BDI => | 5.58 |  | Valor com BDI => |  | 28.65
6.1 | Código | Banco | Descrição | Tipo |  | Und | Quant. | Valor Unit | Total
Composição | DAC-221-002 | Próprio | CORTE DE PAVIMENTO ASFÁLTICO OU EM CONCRETO | SERP - SERVIÇOS PRELIMINARES |  | m² | 1 | 3.42 | 3.42
Composição Auxiliar | 88297 | SINAPI | OPERADOR DE MÁQUINAS E EQUIPAMENTOS COM ENCARGOS COMPLEMENTARES | SEDI - SERVIÇOS DIVERSOS |  | H | 0.136 | 19.86 | 2.7
Composição Auxiliar | 91283 | SINAPI | CORTADORA DE PISO COM MOTOR 4 TEMPOS A GASOLINA, POTÊNCIA DE 13 HP, COM DISCO DE CORTE DIAMANTADO SEGMENTADO PARA CONCRETO, DIÂMETRO DE 350 MM, FURO DE 1" (14 X 1") - CHP DIURNO. AF_08/2015 | CHOR - CUSTOS HORÁRIOS DE MÁQUINAS E EQUIPAMENTOS |  | CHP | 0.0524 | 12.73 | 0.66
Composição Auxiliar | 91285 | SINAPI | CORTADORA DE PISO COM MOTOR 4 TEMPOS A GASOLINA, POTÊNCIA DE 13 HP, COM DISCO DE CORTE DIAMANTADO SEGMENTADO PARA CONCRETO, DIÂMETRO DE 350 MM, FURO DE 1" (14 X 1") - CHI DIURNO. AF_08/2015 | CHOR - CUSTOS HORÁRIOS DE MÁQUINAS E EQUIPAMENTOS |  | CHI | 0.0836 | 0.82 | 0.06
|  |  |  | MO sem LS => | 2.18 | LS => | 0 | MO com LS => | 2.18
|  |  |  | Valor do BDI => | 0.82 |  | Valor com BDI => |  | 4.24
6.2 | Código | Banco | Descrição | Tipo |  | Und | Quant. | Valor Unit | Total
Composição | DAC-221-001 | Próprio | REMOÇÃO E CARGA DE TODO PAVIMENTO EXISTENTE | PAVI - PAVIMENTAÇÃO |  | M³ | 1 | 11.95 | 11.95
Composição Auxiliar | 90776 | SINAPI | ENCARREGADO GERAL COM ENCARGOS COMPLEMENTARES | SEDI - SERVIÇOS DIVERSOS |  | H | 0.1 | 33.08 | 3.3
Composição Auxiliar | 5946 | SINAPI | PÁ CARREGADEIRA SOBRE RODAS, POTÊNCIA 197 HP, CAPACIDADE DA CAÇAMBA 2,5 A 3,5 M3, PESO OPERACIONAL 18338 KG - CHI DIURNO. AF_06/2014 | CHOR - CUSTOS HORÁRIOS DE MÁQUINAS E EQUIPAMENTOS |  | CHI | 0.000133 | 85.65 | 0.01
Composição Auxiliar | 5944 | SINAPI | PÁ CARREGADEIRA SOBRE RODAS, POTÊNCIA 197 HP, CAPACIDADE DA CAÇAMBA 2,5 A 3,5 M3, PESO OPERACIONAL 18338 KG - CHP DIURNO. AF_06/2014 | CHOR - CUSTOS HORÁRIOS DE MÁQUINAS E EQUIPAMENTOS |  | CHP | 0.0007 | 232.52 | 0.16
Composição Auxiliar | 5934 | SINAPI | MOTONIVELADORA POTÊNCIA BÁSICA LÍQUIDA (PRIMEIRA MARCHA) 125 HP, PESO BRUTO 13032 KG, LARGURA DA LÂMINA DE 3,7 M - CHI DIURNO. AF_06/2014 | CHOR - CUSTOS HORÁRIOS DE MÁQUINAS E EQUIPAMENTOS |  | CHI | 0.0015 | 74.27 | 0.11
Composição Auxiliar | 5932 | SINAPI | MOTONIVELADORA POTÊNCIA BÁSICA LÍQUIDA (PRIMEIRA MARCHA) 125 HP, PESO BRUTO 13032 KG, LARGURA DA LÂMINA DE 3,7 M - CHP DIURNO. AF_06/2014 | CHOR - CUSTOS HORÁRIOS DE MÁQUINAS E EQUIPAMENTOS |  | CHP | 0.0015 | 233.19 | 0.34
Composição Auxiliar | 5857 | SINAPI | TRATOR DE ESTEIRAS, POTÊNCIA 347 HP, PESO OPERACIONAL 38,5 T, COM LÂMINA 8,70 M3 - CHI DIURNO. AF_06/2014 | CHOR - CUSTOS HORÁRIOS DE MÁQUINAS E EQUIPAMENTOS |  | CHI | 0.0016 | 191.66 | 0.3
Composição Auxiliar | 5855 | SINAPI | TRATOR DE ESTEIRAS, POTÊNCIA 347 HP, PESO OPERACIONAL 38,5 T, COM LÂMINA 8,70 M3 - CHP DIURNO. AF_06/2014 | CHOR - CUSTOS HORÁRIOS DE MÁQUINAS E EQUIPAMENTOS |  | CHP | 0.009 | 679.61 | 6.11
Composição Auxiliar | 88316 | SINAPI | SERVENTE COM ENCARGOS COMPLEMENTARES | SEDI - SERVIÇOS DIVERSOS |  | H | 0.1 | 16.21 | 1.62
|  |  |  | MO sem LS => | 4.48 | LS => | 0 | MO com LS => | 4.48
|  |  |  | Valor do BDI => | 2.89 |  | Valor com BDI => |  | 14.84
7.5.3 | Código | Banco | Descrição | Tipo |  | Und | Quant. | Valor Unit | Total
Composição | DAC-221-007 | Próprio | EMASSAMENTO DE MATERIAL GRANULAR-RACHÃO. EXCLUSIVE CARGA E TRANSPORTE | SEDI - SERVIÇOS DIVERSOS |  | m³ | 1 | 198.37 | 198.37
Composição Auxiliar | 88316 | SINAPI | SERVENTE COM ENCARGOS COMPLEMENTARES | SEDI - SERVIÇOS DIVERSOS |  | H | 2.5 | 16.21 | 40.52
Composição Auxiliar | 5631 | SINAPI | ESCAVADEIRA HIDRÁULICA SOBRE ESTEIRAS, CAÇAMBA 0,80 M3, PESO OPERACIONAL 17 T, POTENCIA BRUTA 111 HP - CHP DIURNO. AF_06/2014 | CHOR - CUSTOS HORÁRIOS DE MÁQUINAS E EQUIPAMENTOS |  | CHP | 0.15 | 206.98 | 31.04
Composição Auxiliar | 5632 | SINAPI | ESCAVADEIRA HIDRÁULICA SOBRE ESTEIRAS, CAÇAMBA 0,80 M3, PESO OPERACIONAL 17 T, POTENCIA BRUTA 111 HP - CHI DIURNO. AF_06/2014 | CHOR - CUSTOS HORÁRIOS DE MÁQUINAS E EQUIPAMENTOS |  | CHI | 0.36 | 76.66 | 27.59
Insumo | 00004730 | SINAPI | PEDRA DE MAO OU PEDRA RACHAO PARA ARRIMO/FUNDACAO (POSTO PEDREIRA/FORNECEDOR, SEM FRETE) | Material |  | m³ | 1.1 | 90.2 | 99.22
|  |  |  | MO sem LS => | 38.21 | LS => | 0 | MO com LS => | 38.21
|  |  |  | Valor do BDI => | 48.06 |  | Valor com BDI => |  | 246.43
7.7.1 | Código | Banco | Descrição | Tipo |  | Und | Quant. | Valor Unit | Total
Composição | DAC-221-004 | Próprio | POÇO DE VISITA α (Ø 600 ÁTE 1000), INCLUINDO CHAMINÉ, CIMBRAMENTO E LASTRO DE BRITA | DROP - DRENAGEM/OBRAS DE CONTENÇÃO / POÇOS DE VISITA E CAIXAS |  | U | 1 | 14853.65 | 14853.65
Composição Auxiliar | 94965 | SINAPI | CONCRETO FCK = 25MPA, TRAÇO 1:2,3:2,7 (EM MASSA SECA DE CIMENTO/ AREIA MÉDIA/ BRITA 1) - PREPARO MECÂNICO COM BETONEIRA 400 L. AF_05/2021 | FUES - FUNDAÇÕES E ESTRUTURAS |  | m³ | 4.04 | 428.95 | 1732.95
Composição Auxiliar | 92264 | SINAPI | FABRICAÇÃO DE FÔRMA PARA PILARES E ESTRUTURAS SIMILARES, EM CHAPA DE MADEIRA COMPENSADA PLASTIFICADA, E = 18 MM. AF_09/2020 | FUES - FUNDAÇÕES E ESTRUTURAS |  | m² | 32.26 | 210.22 | 6781.69
Composição Auxiliar | 94962 | SINAPI | CONCRETO MAGRO PARA LASTRO, TRAÇO 1:4,5:4,5 (EM MASSA SECA DE CIMENTO/ AREIA MÉDIA/ BRITA 1) - PREPARO MECÂNICO COM BETONEIRA 400 L. AF_05/2021 | FUES - FUNDAÇÕES E ESTRUTURAS |  | m³ | 0.67 | 336.66 | 225.56
Composição Auxiliar | ARM-AÇO-020 | SETOP | CORTE, DOBRA E MONTAGEM DE AÇO CA-50/60 |  |  | KG | 435.76 | 12.45 | 5425.21
Composição Auxiliar | 100324 | SINAPI | LASTRO COM MATERIAL GRANULAR (PEDRA BRITADA N.1 E PEDRA BRITADA N.2), APLICADO EM PISOS OU LAJES SOBRE SOLO, ESPESSURA DE *10 CM*. AF_07/2019 | FUES - FUNDAÇÕES E ESTRUTURAS |  | m³ | 1.1 | 137.71 | 151.48
Composição Auxiliar | DAC-35-01 | Próprio | CIMBRAMENTO-ESCORAMENTO DE FORMAS, COM MADEIRA 3A QUALIDADE, NÃO APARELHADA, APROVEITAMENTO TABUAS 3X E PRUMOS 4X | SEDI - SERVIÇOS DIVERSOS |  | m³ | 3.74 | 30.62 | 114.51
Composição Auxiliar | DRE-TAM-005 | SETOP | TAMPÃO CIRCULAR EM FERRO FUNDIDO PARA POÇO DE VISITA, ARTICULADO COM DIÂMETRO DE 60CM, CLASSE 400, INCLUSIVE ASSENTAMENTO, EXCLUSIVE POÇO DE VISITA |  |  | UN | 1 | 422.25 | 422.25
|  |  |  | MO sem LS => | 2150.57 | LS => | 0 | MO com LS => | 2150.57
|  |  |  | Valor do BDI => | 3599.03 |  | Valor com BDI => |  | 18452.68
7.7.2 | Código | Banco | Descrição | Tipo |  | Und | Quant. | Valor Unit | Total
Composição | DAC-221-005 | Próprio | POÇO DE VISITA β (Ø 600 ÁTE 1000), INCLUINDO CHAMINÉ, CIMBRAMENTO E LASTRO DE BRITA | DROP - DRENAGEM/OBRAS DE CONTENÇÃO / POÇOS DE VISITA E CAIXAS |  | U | 1 | 24074.13 | 24074.13
Composição Auxiliar | 94965 | SINAPI | CONCRETO FCK = 25MPA, TRAÇO 1:2,3:2,7 (EM MASSA SECA DE CIMENTO/ AREIA MÉDIA/ BRITA 1) - PREPARO MECÂNICO COM BETONEIRA 400 L. AF_05/2021 | FUES - FUNDAÇÕES E ESTRUTURAS |  | m³ | 6.24 | 428.95 | 2676.64
Composição Auxiliar | 92264 | SINAPI | FABRICAÇÃO DE FÔRMA PARA PILARES E ESTRUTURAS SIMILARES, EM CHAPA DE MADEIRA COMPENSADA PLASTIFICADA, E = 18 MM. AF_09/2020 | FUES - FUNDAÇÕES E ESTRUTURAS |  | m² | 51.24 | 210.22 | 10771.67
Composição Auxiliar | 94962 | SINAPI | CONCRETO MAGRO PARA LASTRO, TRAÇO 1:4,5:4,5 (EM MASSA SECA DE CIMENTO/ AREIA MÉDIA/ BRITA 1) - PREPARO MECÂNICO COM BETONEIRA 400 L. AF_05/2021 | FUES - FUNDAÇÕES E ESTRUTURAS |  | m³ | 0.67 | 336.66 | 225.56
Composição Auxiliar | ARM-AÇO-020 | SETOP | CORTE, DOBRA E MONTAGEM DE AÇO CA-50/60 |  |  | KG | 777.5 | 12.45 | 9679.87
Composição Auxiliar | 100324 | SINAPI | LASTRO COM MATERIAL GRANULAR (PEDRA BRITADA N.1 E PEDRA BRITADA N.2), APLICADO EM PISOS OU LAJES SOBRE SOLO, ESPESSURA DE *10 CM*. AF_07/2019 | FUES - FUNDAÇÕES E ESTRUTURAS |  | m³ | 1.1 | 137.71 | 151.48
Composição Auxiliar | DAC-35-01 | Próprio | CIMBRAMENTO-ESCORAMENTO DE FORMAS, COM MADEIRA 3A QUALIDADE, NÃO APARELHADA, APROVEITAMENTO TABUAS 3X E PRUMOS 4X | SEDI - SERVIÇOS DIVERSOS |  | m³ | 4.79 | 30.62 | 146.66
Composição Auxiliar | DRE-TAM-005 | SETOP | TAMPÃO CIRCULAR EM FERRO FUNDIDO PARA POÇO DE VISITA, ARTICULADO COM DIÂMETRO DE 60CM, CLASSE 400, INCLUSIVE ASSENTAMENTO, EXCLUSIVE POÇO DE VISITA |  |  | UN | 1 | 422.25 | 422.25
|  |  |  | MO sem LS => | 3522.82 | LS => | 0 | MO com LS => | 3522.82
|  |  |  | Valor do BDI => | 5833.16 |  | Valor com BDI => |  | 29907.29
7.8.1 | Código | Banco | Descrição | Tipo |  | Und | Quant. | Valor Unit | Total
Composição | DAC-131-03 | Próprio | BOCA DE LOBO SIMPLES COMBINADA TIPO A-FERRO FUNDIDO. INCLUSO QUADRO, GRELHA, CANTONEIRA, ESCAVAÇÃO, REATERRO E BOTA-FORA | DRE |  | U | 1 | 2355.43 | 2355.43
Composição Auxiliar | ALV-TIJ-010 | SETOP | ALVENARIA DE VEDAÇÃO COM TIJOLO MACIÇO REQUEIMADO, ESP. 20CM, PARA REVESTIMENTO, INCLUSIVE ARGAMASSA PARA ASSENTAMENTO |  |  | m² | 3.72 | 144.35 | 536.98
Composição Auxiliar | TER-ESC-035 | SETOP | ESCAVAÇÃO MANUAL DE VALAS H <= 1,50 M |  |  | m³ | 1.68 | 55.35 | 92.98
Composição Auxiliar | FUN-FOR-005 | SETOP | FORMA E DESFORMA DE TÁBUA E SARRAFO, REAPROVEITAMENTO (3X) (FUNDAÇÃO) |  |  | m² | 0.22 | 53.61 | 11.79
Composição Auxiliar | MAO-OFC-075 | SETOP | PEDREIRO COM ENCARGOS COMPLEMENTARES |  |  | HORA | 2.5 | 22.45 | 56.12
Composição Auxiliar | MAO-AJD-040 | SETOP | SERVENTE COM ENCARGOS COMPLEMENTARES |  |  | HORA | 2.5 | 16.28 | 40.7
Composição Auxiliar | TRA-CAM-005 | SETOP | TRANSPORTE DE MATERIAL DE QUALQUER NATUREZA EM CAMINHÃO DMT <= 1 KM (DENTRO DO PERÍMETRO URBANO) |  |  | m³ | 14.441 | 4.07 | 58.77
Insumo | MATED- 12823 | SETOP | CANTONEIRA PARA BOCA DE LOBO EM F°F° | Material |  | U | 1 | 367.02 | 367.02
Insumo | MATED- 12826 | SETOP | CONJUNTO QUADRO E GRELHA DE FERRO FUNDIDO P= 199KG PARA BOCA DE LOBO | Material |  | U | 1 | 1051.21 | 1051.21
Insumo | ED-48302 | SETOP | ARGAMASSA, TRAÇO 1:3 ( CIMENTO E AREIA), PREPARO MECÂNICO | Serviços |  | m³ | 0.06 | 446.77 | 26.8
Insumo | ED-48317 | SETOP | CONCRETO ESTRUTURAL, PREPARADO EM OBRA COM BETONEIRA, CONTROLE "B", COM FCK 20 MPA, BRITA Nº (1 E 2), CONSISTÊNCIA PARA VIBRAÇÃO (FABRICAÇÃO) | Serviços |  | m³ | 0.21 | 392.46 | 82.41
Insumo | ED-48324 | SETOP | TRANSPORTE, LANÇAMENTO E ADENSAMENTO E ACABAMENTO DE CONCRETO EM FUNDAÇÃO /RADIER | Serviços |  | m³ | 0.4 | 76.63 | 30.65
|  |  |  | MO sem LS => | 273.79 | LS => | 0 | MO com LS => | 273.79
|  |  |  | Valor do BDI => | 570.72 |  | Valor com BDI => |  | 2926.15
7.8.2 | Código | Banco | Descrição | Tipo |  | Und | Quant. | Valor Unit | Total
Composição | DAC-35-10 | Próprio | BOCA DE LOBO DUPLA COMBINADA TIPO A-FERRO FUNDIDO. INCLUSO QUADRO, GRELHA, CANTONEIRA, ESCAVAÇÃO, REATERRO E BOTA-FORA | DRE |  | U | 1 | 4331.15 | 4331.15
Composição Auxiliar | ALV-TIJ-010 | SETOP | ALVENARIA DE VEDAÇÃO COM TIJOLO MACIÇO REQUEIMADO, ESP. 20CM, PARA REVESTIMENTO, INCLUSIVE ARGAMASSA PARA ASSENTAMENTO |  |  | m² | 6.12 | 144.35 | 883.42
Composição Auxiliar | TER-ESC-035 | SETOP | ESCAVAÇÃO MANUAL DE VALAS H <= 1,50 M |  |  | m³ | 3.19 | 55.35 | 176.56
Composição Auxiliar | FUN-FOR-005 | SETOP | FORMA E DESFORMA DE TÁBUA E SARRAFO, REAPROVEITAMENTO (3X) (FUNDAÇÃO) |  |  | m² | 0.79 | 53.61 | 42.35
Composição Auxiliar | MAO-OFC-075 | SETOP | PEDREIRO COM ENCARGOS COMPLEMENTARES |  |  | HORA | 2.5 | 22.45 | 56.12
Composição Auxiliar | MAO-AJD-040 | SETOP | SERVENTE COM ENCARGOS COMPLEMENTARES |  |  | HORA | 2.5 | 16.28 | 40.7
Composição Auxiliar | TRA-CAM-005 | SETOP | TRANSPORTE DE MATERIAL DE QUALQUER NATUREZA EM CAMINHÃO DMT <= 1 KM (DENTRO DO PERÍMETRO URBANO) |  |  | m³ | 14.441 | 4.07 | 58.77
Insumo | MATED- 12823 | SETOP | CANTONEIRA PARA BOCA DE LOBO EM F°F° | Material |  | U | 2 | 367.02 | 734.04
Insumo | MATED- 12826 | SETOP | CONJUNTO QUADRO E GRELHA DE FERRO FUNDIDO P= 199KG PARA BOCA DE LOBO | Material |  | U | 2 | 1051.21 | 2102.42
Insumo | ED-48302 | SETOP | ARGAMASSA, TRAÇO 1:3 ( CIMENTO E AREIA), PREPARO MECÂNICO | Serviços |  | m³ | 0.11 | 446.77 | 49.14
Insumo | ED-48317 | SETOP | CONCRETO ESTRUTURAL, PREPARADO EM OBRA COM BETONEIRA, CONTROLE "B", COM FCK 20 MPA, BRITA Nº (1 E 2), CONSISTÊNCIA PARA VIBRAÇÃO (FABRICAÇÃO) | Serviços |  | m³ | 0.4 | 392.46 | 156.98
Insumo | ED-48324 | SETOP | TRANSPORTE, LANÇAMENTO E ADENSAMENTO E ACABAMENTO DE CONCRETO EM FUNDAÇÃO /RADIER | Serviços |  | m³ | 0.4 | 76.63 | 30.65
|  |  |  | MO sem LS => | 430.19 | LS => | 0 | MO com LS => | 430.19
|  |  |  | Valor do BDI => | 1049.43 |  | Valor com BDI => |  | 5380.58
7.8.3 | Código | Banco | Descrição | Tipo |  | Und | Quant. | Valor Unit | Total
Composição | DAC-221-006 | Próprio | BOCA DE LOBO TRIPLA COMBINADA TIPO A-FERRO FUNDIDO. INCLUSO QUADRO, GRELHA, CANTONEIRA, ESCAVAÇÃO, REATERRO E BOTA-FORA | DRE |  | U | 1 | 6479.52 | 6479.52
Composição Auxiliar | ALV-TIJ-010 | SETOP | ALVENARIA DE VEDAÇÃO COM TIJOLO MACIÇO REQUEIMADO, ESP. 20CM, PARA REVESTIMENTO, INCLUSIVE ARGAMASSA PARA ASSENTAMENTO |  |  | m² | 9.26 | 144.35 | 1336.68
Composição Auxiliar | TER-ESC-035 | SETOP | ESCAVAÇÃO MANUAL DE VALAS H <= 1,50 M |  |  | m³ | 4.87 | 55.35 | 269.55
Composição Auxiliar | FUN-FOR-005 | SETOP | FORMA E DESFORMA DE TÁBUA E SARRAFO, REAPROVEITAMENTO (3X) (FUNDAÇÃO) |  |  | m² | 1.48 | 53.61 | 79.34
Composição Auxiliar | MAO-OFC-075 | SETOP | PEDREIRO COM ENCARGOS COMPLEMENTARES |  |  | HORA | 2.5 | 22.45 | 56.12
Composição Auxiliar | MAO-AJD-040 | SETOP | SERVENTE COM ENCARGOS COMPLEMENTARES |  |  | HORA | 2.5 | 16.28 | 40.7
Composição Auxiliar | TRA-CAM-005 | SETOP | TRANSPORTE DE MATERIAL DE QUALQUER NATUREZA EM CAMINHÃO DMT <= 1 KM (DENTRO DO PERÍMETRO URBANO) |  |  | m³ | 4.87 | 4.07 | 19.82
Insumo | MATED- 12823 | SETOP | CANTONEIRA PARA BOCA DE LOBO EM F°F° | Material |  | U | 3 | 367.02 | 1101.06
Insumo | MATED- 12826 | SETOP | CONJUNTO QUADRO E GRELHA DE FERRO FUNDIDO P= 199KG PARA BOCA DE LOBO | Material |  | U | 3 | 1051.21 | 3153.63
Insumo | ED-48302 | SETOP | ARGAMASSA, TRAÇO 1:3 ( CIMENTO E AREIA), PREPARO MECÂNICO | Serviços |  | m³ | 0.19 | 446.77 | 84.88
Insumo | ED-48317 | SETOP | CONCRETO ESTRUTURAL, PREPARADO EM OBRA COM BETONEIRA, CONTROLE "B", COM FCK 20 MPA, BRITA Nº (1 E 2), CONSISTÊNCIA PARA VIBRAÇÃO (FABRICAÇÃO) | Serviços |  | m³ | 0.72 | 392.46 | 282.57
Insumo | ED-48324 | SETOP | TRANSPORTE, LANÇAMENTO E ADENSAMENTO E ACABAMENTO DE CONCRETO EM FUNDAÇÃO /RADIER | Serviços |  | m³ | 0.72 | 76.63 | 55.17
|  |  |  | MO sem LS => | 620.35 | LS => | 0 | MO com LS => | 620.35
|  |  |  | Valor do BDI => | 1569.98 |  | Valor com BDI => |  | 8049.5
9.1 | Código | Banco | Descrição | Tipo |  | Und | Quant. | Valor Unit | Total
Composição | LIM-01 | Próprio | LIMPEZA PERMANENTE DA OBRA - 1 SERVENTE x 8 HORAS DIÁRIAS | SEDI - SERVIÇOS DIVERSOS |  | DIA | 1 | 129.68 | 129.68
Composição Auxiliar | 88316 | SINAPI | SERVENTE COM ENCARGOS COMPLEMENTARES | SEDI - SERVIÇOS DIVERSOS |  | H | 8 | 16.21 | 129.68
|  |  |  | MO sem LS => | 91.6 | LS => | 0 | MO com LS => | 91.6
|  |  |  | Valor do BDI => | 31.42 |  | Valor com BDI => |  | 161.1
Composições Auxiliares
| Código | Banco | Descrição | Tipo |  | Und | Quant. | Valor Unit | Total
Composição | DAC-35-01 | Próprio | CIMBRAMENTO-ESCORAMENTO DE FORMAS, COM MADEIRA 3A QUALIDADE, NÃO APARELHADA, APROVEITAMENTO TABUAS 3X E PRUMOS 4X | SEDI - SERVIÇOS DIVERSOS |  | m³ | 1 | 30.62 | 30.62
Composição Auxiliar | 88262 | SINAPI | CARPINTEIRO DE FORMAS COM ENCARGOS COMPLEMENTARES | SEDI - SERVIÇOS DIVERSOS |  | H | 0.18525 | 22.12 | 4.09
Composição Auxiliar | 88316 | SINAPI | SERVENTE COM ENCARGOS COMPLEMENTARES | SEDI - SERVIÇOS DIVERSOS |  | H | 0.18525 | 16.21 | 3
Insumo | 00004448 | SINAPI | VIGA *7,5 X 15 CM EM PINUS, MISTA OU EQUIVALENTE DA REGIAO - BRUTA | Material |  | M | 0.17875 | 22.36 | 3.99
Insumo | 00005075 | SINAPI | PREGO DE ACO POLIDO COM CABECA 18 X 30 (2 3/4 X 10) | Material |  | KG | 0.078 | 21.57 | 1.68
Insumo | 00006189 | SINAPI | TABUA NAO APARELHADA *2,5 X 30* CM, EM MACARANDUBA, ANGELIM OU EQUIVALENTE DA REGIAO - BRUTA | Material |  | M | 0.377 | 47.39 | 17.86
|  |  |  | MO sem LS => | 5.33 | LS => | 0 | MO com LS => | 5.33
|  |  |  | Valor do BDI => | 7.41 |  | Valor com BDI => |  | 38.03
|  |  | RESPONSÁVEL TÉCNICO: |  | Eng.ª Civil Flávia Cristina Barbosa
CREA - MG- 187.842/D

## CRONOGRAMA PARA 12 MESES
CRONOGRAMA FÍSICO-FINANCEIRO- DRENAGEM DA RUA SÃO FRANCISCO | [5 empty] | Revisão: | R00
[6 empty] | Data: | 2022-05-23
Empresa projetista: |  | Projeto: |  | Cliente: |  | Bancos:
|  | DRENAGEM DA RUA SÃO FRANCISCO |  |  |  | SINAPI - 04/2022 - Minas Gerais SICRO3 - 01/2022 - Minas Gerais SETOP - 03/2022 - Minas Gerais SUDECAP - 02/2022 - Minas Gerais
[6 empty] | BDI 1: | 24.23%
[6 empty] | BDI 2: | 0%
PROJETO EXECUTIVO - DRENAGEM DA RUA SÃO FRANCISCO
Item | Descrição | Total Por Etapa | 30 DIAS | 60 DIAS | 90 DIAS | 120 DIAS | 150 DIAS
1 | ADMINISTRAÇÃO DE OBRA | 100,00% 54.159,00 | 20,00% 10.831,80 | 20,00% 10.831,80 | 20,00% 10.831,80 | 20,00% 10.831,80 | 20,00% 10.831,80
2 | CANTEIRO DE OBRAS | 100,00% 15.390,05 | 100,00% 15.390,05
3 | SERVIÇOS PRELIMINÁRES | 100,00% 2.197,67 | 50,00% 1.098,84 | 50,00% 1.098,84
4 | LOCAÇÕES | 100,00% 13.654,83 | 25,00% 3.413,71 | 25,00% 3.413,71 | 25,00% 3.413,71 | 25,00% 3.413,71
5 | SINALIZAÇÃO DE OBRA | 100,00% 15.138,80 | 100,00% 15.138,80
6 | DEMOLIÇÕES | 100,00% 18.675,83 | 40,00% 7.470,33 | 20,00% 3.735,17 | 20,00% 3.735,17 | 20,00% 3.735,17
7 | DRENAGEM | 100,00% 724.648,76 |  | 25,00% 181.162,19 | 25,00% 181.162,19 | 25,00% 181.162,19 | 25,00% 181.162,19
8 | PAVIMENTAÇÃO | 100,00% 684.671,77 |  | 25,00% 171.167,94 | 25,00% 171.167,94 | 25,00% 171.167,94 | 25,00% 171.167,94
9 | LIMPEZA DO TERRENO | 100,00% 20.745,12 | 20,00% 4.149,02 | 20,00% 4.149,02 | 20,00% 4.149,02 | 20,00% 4.149,02 | 20,00% 4.149,02
Porcentagem |  |  | 3,71% | 24,24% | 24,17% | 24,17% | 23,71%
Custo |  |  | 57.492,55 | 375.558,67 | 374.459,83 | 374.459,83 | 367.310,96
Porcentagem Acumulado |  |  | 3,71% | 27,95% | 52,12% | 76,29% | 100,0%
Custo Acumulado |  |  | 57.492,54 | 433.051,21 | 807.511,04 | 1.181.970,87 | 1.549.281,83
|  | RESPONSÁVEL TÉCNICO: | Eng.ª Civil Flávia Cristina Barbosa
CREA - MG- 187.842/D