## RECAP 2019
[10 empty] | TOTAL | 150000 | PAV
OBRA: Serviços de recomposição e manutenção asfáltica de vias do Município de Pouso Alegre - MG - (RECAP 2020) | [10 empty] | 60000 | BASE
Base de Preços: SINAPI JUL/19, SETOP ABR/19 E SUDECAP ABR/19 | [10 empty] | 150000 | FRESAGEM
Planilha Orçamentária | [7 empty] | Data: 09/10/2019
ITEM | CÓDIGO | FONTE | SERVIÇOS | UNID. | QUANT. A EXECUTAR | PREÇO UNIT. SEM BDI | PREÇO UNIT. COM BDI 24,23% | PREÇO A EXECUTAR SEM BDI | PREÇO A EXECUTAR COM BDI 24,23%
1 |  |  | ESCAVAÇÃO, DEMOLIÇÃO, FRESAGEM E TRANSPORTE |  |  |  |  | 2142155.13 | 2659500.51
1.1 | 83336 | SINAPI - JUL/19 | ESCAVAÇÃO MECÂNICA, EM MATERIAL DE 1A CATEGORIA , COM ESCAVADEIRA HIDRAULICA | M3 | 10000 | 4.14 | 5.14 | 41400 | 51400
1.2 | DEM-PIS-070 | SETOP - ABR/19 | DEMOLIÇÃO DE REVESTIMENTO ASFÁLTICO COM EQUIPAMENTO PNEUMÁTICO, INCLUSIVE AFASTAMENTO | M2 | 7500 | 7.88 | 9.79 | 59100 | 73425
1.3 | 20.20.01 | SUDECAP - ABR/19 | FRESAGEM ATÉ 5,0 CM | M2 | 150000 | 8.64 | 10.73 | 1296000 | 1609500
1.4 | 20.20.02 | SUDECAP - ABR/19 | FRESAGEM DE 5 A 10 CM | M2 | 10000 | 10.68 | 13.27 | 106800 | 132700
1.5 | 02.12.01 | SUDECAP - ABR/19 | CORTE MECAN. C/ SERRA CIRCULAR EM CONCRETO/ASFALTO | M | 30000 | 1.96 | 2.43 | 58800 | 72900
1.6 | 74010/001 | SINAPI - JUL/19 | CARGA E DESCARGA MECANICA DE SOLO UTILIZANDO CAMINHAO BASCULANTE 6,0M3 /16T E PA CARREGADEIRA SOBRE PNEUS 128 HP, CAPACIDADE DA CAÇAMBA 1,7 A 2,8 M3, PESO OPERACIONAL 11632 KG | M3 | 11813.75 | 1.7 | 2.11 | 20083.38 | 24927.01
1.7 | 97914 | SINAPI - JUL/19 | TRANSPORTE COM CAMINHÃO BASCULANTE DE 6 M3, EM VIA URBANA PAVIMENTADA DMT ATÉ 30 KM | M3XKM | 354412.5 | 1.58 | 1.96 | 559971.75 | 694648.5
2 |  |  | PAVIMENTAÇÃO |  |  |  |  | 11359600 | 14112090
2.1 | OBR-VIA-135 | SETOP - ABR/19 | REFORÇO DO SUB-LEITO (EXECUÇÃO, INCLUINDO ESCAVAÇÃO, CARGA, DESCARGA, HOMOGENIZAÇÃO, UMIDECIMENTO, ESPALHAMENTO E COMPACTAÇÃO DO MATERIAL) | M3 | 15000 | 10.57 | 13.13 | 158550 | 196950
2.2 | 96399 | SINAPI - JUL/19 | EXECUÇÃO E COMPACTAÇÃO DE BASE E OU SUB BASE COM PEDRA RACHÃO - EXCLUSIVE ESCAVAÇÃO, CARGA E TRANSPORTE | M3 | 9000 | 100.68 | 125.07 | 906120 | 1125630
2.3 | 96396 | SINAPI - JUL/19 | EXECUÇÃO E COMPACTAÇÃO DE BASE E OU SUB BASE COM BRITA GRADUADA SIMPLES - EXCLUSIVE CARGA E TRANSPORTE | M3 | 7500 | 121.88 | 151.41 | 914100 | 1135575
2.4 | OBR-VIA-160 | SETOP - ABR/19 | IMPRIMAÇÃO (EXECUÇÃO, INCLUINDO FORNECIMENTO E TRANSPORTE DO MATERIAL BETUMINOSO) | M2 | 75000 | 5.3 | 6.58 | 397500 | 493500
2.5 | 96402 | SINAPI - JUL/19 | EXECUÇÃO DE IMPRIMAÇÃO LIGANTE (PINTURA DE LIGAÇÃO) COM EMULSÃO ASFÁLTICA RR-2C. AF_09/2017 | M2 | 150000 | 1.35 | 1.68 | 202500 | 252000
2.6 | 20.13.11 | SUDECAP - ABR/19 | CONSTRUÇÃO DE PAVIMENTO COM APLICAÇÃO DE CONCRETO BETUMINOSO USINADO A QUENTE (CBUQ), BINDER, COM ESPESSURA DE 5,0 CM - INCLUSIVE TRANSPORTE PARA OBRA | TON. | 9375 | 390.16 | 484.7 | 3657750 | 4544062.5
2.7 | 20.13.05 | SUDECAP - ABR/19 | CONSTRUÇÃO DE PAVIMENTO COM APLICAÇÃO DE CBUQ, CAMADA DE ROLAMENTO, FAIXA C, COM CAP 50/70 - INCLUSIVE TRANSPORTE PARA OBRA | TON. | 11250 | 432.08 | 536.77 | 4860900 | 6038662.5
2.8 | RO-43273 | SETOP - ABR/19 | EXECUÇÃO DE FAIXA ELEVADA CONFORME RESOLUÇÃO 738 CONTRAN DE 06/09/18 - APLICAÇÃO DA MASSA ASFALTICA (EXECUÇÃO, INCLUINDO PINTURA DE LIGAÇÃO) | M3 | 1000 | 262.18 | 325.71 | 262180 | 325710
[6 empty] | TOTAL GERAL |  | 13501755.13 | 16771590.51
RODRIGO TEIXEIRA DE OLIVEIRA
GERENTE DE INFRAESTRUTURA
CREA 5062990258
[5 empty] | 150000 |  | M²
#REF!
|  |  |  | DIA | 500

## Plan2
81.2
28
92.4
44.8
22.4