## MEMÓRIA DE CÁLCULO
VIGA BALDRAME | [5 empty] | PILAR | [5 empty] | BROCAS
AÇO | Kg/m | M | KG | 10% | Total | AÇO | Kg/m | M | KG | 10% | Total | AÇO | Kg/m | M | KG | 10% | Total
5mm | 0.154 | 832.26 | 128.168 | 12.8168 | 140.9848 | 5mm | 0.154 | 928 | 142.912 | 14.2912 | 157.2032 | 5mm | 0.154 | 928 | 142.912 | 14.2912 | 157.2032
10mm | 0.617 | 640 | 394.88 | 39.488 | 434.368 | 10mm | 0.617 | 960 | 592.32 | 59.232 | 651.552 | 10mm | 0.617 | 960 | 592.32 | 59.232 | 651.552
|  |  |  | total | 575.3528 |  |  |  |  | total | 808.7552 |  |  |  |  | total | 808.7552
RESUMO
AÇO | Kg
5mm | 455.3912
10mm | 1737.472
Total | 2192.8632
[6 empty] | VIGA BALDRAME | [5 empty] | BROCAS
Viga Baldrame |  | 15x30 |  |  |  | 640
Escavação | [5 empty] | Estribo da VB |  | 12X27 | A CADA 15 |  |  | Prof. | 3
| comp | larg | altura |  |  | Unitário | 0.78 | 1067 | 832.26 |  |  | Qtde | 80
| 160 | 0.6 | 0.4 | [8 empty] | N ferros | 4
[6 empty] | PILAR | [6 empty] | 960
| 38.4 | m3 | [9 empty] | Estribo da broca |  | 12x17cm | a cada 15 | comp. 0,58 cm
[6 empty] | Um pilar a cada 2,0m | [5 empty] | Estribo | 1600 |  | 928
Viga Baldrame |  | Forma 2x
[6 empty] | comp | 80 pilares | 15x20cm
| comp | larg | altura |  |  | 160 | m | 960
| 160 |  | 0.4 |  |  | altura do aço = |  | 3 | 4 | 12 | m
| Total | 128 | m2 |  |  | Estribo do Pilar |  | 12x17cm | a cada 15
[6 empty] | 1600 |  | 928
Concreto Fck 10,0 MPa | [5 empty] | PREPARO DE FUNDO DE VALA
Largura da vala |  | 0.6 |  |  |  | comp. | 160 | m
Comprimento |  | 160 |  |  |  | largura | 0.6 | m
Espessura |  | 0.05 |  |  |  | total | 96 | m2
Total |  | 4.8 | m3
PILAR FORMAS
Concreto Fck 30,0 MPa
[6 empty] | 80 | PILARES
Largura da viga |  | 0.15 |  |  |  | 3 | Altura
Comprimento |  | 160 |  |  |  | 0.2 | Largura
Altura |  | 0.3
96
Total |  | 7.2 | m3
[7 empty] | 31.2 | 40.56
Escavação do pátio para intertravado
Área
350 | m2
Alt
0.2
Volume
70

## PLANILHA DE ORÇAMENTO
PLANILHA ORÇAMENTÁRIA
|  | OBRA: MURO DE FECHAMENTO DE UNIDADE BÁSICA DE SAÚDE - TIPO III - UBS BAIRRO JATOBA |  |  |  | BDI: | 24.23%
Av. Gil Teixeira 660 - Bairro Jatobá
|  |  | VALOR TOTAL DA OBRA |  |  |  | 273434.43
|  |  | UNID. | QUANT. | Valor Unitário s/ BDI | Valor Unitário c/ BDI | VALOR TOTAL C/ BDI
ITEM | Cod. SINAPI-SETOP-SCO-AGOSTO de 2018 | DESCRIÇÃO DOS SERVIÇOS
1 |  | SERVIÇOS PRELIMINARES |  |  |  | SUBTOTAL | 22385.93 |  |  |  | 22385.93
1.1 | 74220/1 | Tapume de chapa de madeira compensada, espessura 6mm e h= 2,20m | M2 | 156.2 | 83.19 | 103.35 | 16143.27 | 103.35 | 16143.27 | 0
1.2 | 9540 | Entrada de energia elétrica aérea monofásica 50A com poste de concreto; inclusive cabeamento, caixa de proteção para medidor e aterramento | UND | 1 | 894.74 | 1111.5355 | 1111.54 | 1111.54 | 1111.54 | 0
1.3 | ELE-PAD-005 | Ligação provisória de energia elétrica em canteiro de obra | UND | 1 | 1106.08 | 1374.08 | 1374.08 | 1374.08 | 1374.08 | 0
1.4 | IIO-LIG-015 | Ligação provisória de água e esgoto | UND | 1 | 459.76 | 571.16 | 571.16 | 571.16 | 571.16 | 0
1.5 | 73847/001 | Aluguel de container | mês | 3 | 339.84 | 422.18 | 1266.54 | 422.18 | 1266.54 | 0
1.6 | IIO-SAN-005 | Aluguel de Banheiro Químico 1,10x1,20x2,30m | mês | 3 | 515 | 639.78 | 1919.34 | 639.78 | 1919.34 | 0
|  | MURO DE FECHAMENTO |  |  |  | SUBTOTAL | 108764.49 |  |  |  | 108764.49
2.1 | 96527 | ESCAVAÇÃO MANUAL DE VALA PARA VIGA BALDRAME, COM PREVISÃO DE FÔRMA. | M3 | 38.4 | 95.77 | 118.98 | 4568.83 | 118.98 | 4568.832 | -0.002
2.2 | 79480 | ESCAVACAO MECANICA CAMPO ABERTO EM SOLO EXCETO ROCHA ATE 2,00M PROFUND | M3 | 70 | 1.99 | 2.47 | 172.9 | 2.47 | 172.9 | 0
2.3 | 94097 | PREPARO DE FUNDO DE VALA COM LARGURA MENOR QUE 1,5 M, EM LOCAL COM NÍVEL BAIXO DE INTERFERÊNCIA AF_06/2016 | M2 | 96 | 3.81 | 4.73 | 454.08 | 4.73 | 454.08 | 0
2.4 | 96616 | LASTRO DE CONCRETO MAGRO, APLICADO EM BLOCOS DE COROAMENTO OU SAPATAS. AF_08/2017 | M3 | 4.8 | 366.86 | 455.75 | 2187.6 | 455.75 | 2187.6 | 0
2.5 | 98228 | ESTACA BROCA DE CONCRETO, DIÂMETRO DE 20 CM, PROFUNDIDADE DE ATÉ 3 M, ESCAVAÇÃO MANUAL COM TRADO CONCHA, NÃO ARMADA. AF_03/2018 | M | 296 | 41.05 | 51 | 15096 | 51 | 15096 | 0
2.6 | 96995 | REATERRO MANUAL DE VALA APILOADO COM SOQUETE | M3 | 31.8 | 29.47 | 36.61 | 1164.2 | 36.61 | 1164.198 | 0.002
2.7 | 74010/001 | CARGA E DESCARGA MEC DE SOLO UTILIZANDO CAMINHAO BASCULANTE 6,0/16TON E PÁ CARR. SOBRE PNEUS 128 HP, CAPACIDADE DA CAÇAMBA DE 1,7 A 2,8 M3, PESO OPER. 11.632 | M3 | 800 | 1.55 | 1.93 | 1544 | 1.93 | 1544 | 0
2.8 | 97914 | TRANSPORTE COM CAMINHÃO BASCULANTE DE 6 M3, EM VIA URBANA PAVIMENTADA, DMT ATÉ 30KM. AF. 01_2018 | M3XKM | 4800 | 1.46 | 1.81 | 8688 | 1.81 | 8688 | 0
2.9 | 96541 | FABRICAÇÃO, MONTAGEM E DESMONTAGEM DE FÔRMA PARA SAPATA, EM CHAPA DE MADEIRA COMPENSADA RESINADA, E= 17mm, 4 UTILIZAÇÕES | M2 | 77.76 | 108.41 | 134.68 | 10472.72 | 134.68 | 10472.7168 | 0.0032
2.10 | 96542 | FABRICAÇÃO, MONTAGEM E DESMONTAGEM DE FÔRMA PARA VIGA BALDRAME, EM CHAPA DE MADEIRA COMPENSADA RESINADA, E= 17mm, 4 UTILIZAÇÕES | M2 | 128 | 54.04 | 67.13 | 8592.64 | 67.13 | 8592.64 | 0
| 92435 | MONTAGEM E DESMONTAGEM DE FÔRMA DE PILARES RETANGULARES E ESTRUTURAS EM CHAPA DE MADEIRA COMPENSADA RESINADA, 12 UTILIZAÇÕES | M2 | 96 | 29.72 | 36.92 | 3544.32 | 36.92 | 3544.32 | 0
2.11 | 96557 | FORNECIMENTO E LANÇAMENTO DE CONCRETO ESTRUTURAL USINADO FCK >= 30 MPA, COM USO DE BOMBA, INCLUSIVE LANÇAMENTO E ADENSAMENTO | M3 | 18.87 | 343.79 | 427.09 | 8059.19 | 427.09 | 8059.1883 | 0.0017
2.12 | ARM-AÇO-020 | CORTE, DOBRA E ARMAÇÃO DE AÇO CA-50/60 | KG | 2192.86 | 7.48 | 9.29 | 20371.67 | 9.29 | 20371.6694 | 0.0006
2.13 | 73882/001 | CALHA EM CONCRETO SIMPLES, EM MEIA CANA, DIAMETRO 200 MM | M | 100 | 33.35 | 41.43 | 4143 | 41.43 | 4143 | 0
2.14 | ALV-BLO-010 | ALVENARIA DE VEDAÇÃO COM BLOCO DE CONCRETO, CLASSE C, ESP. 15CM, PARA REVESTIMENTO, INCLUSIVE ARGAMASSA PARA ASSENTAMENTO | M2 | 215.7 | 42.17 | 52.39 | 11300.52 | 52.39 | 11300.523 | -0.003
2.15 | ALV-EST-015 | ALVENARIA DE VEDAÇÃO COM BLOCO DE CONCRETO, CLASSE C, ESP. 20CM, PARA REVESTIMENTO, INCLUSIVE ARGAMASSA PARA ASSENTAMENTO | M2 | 48.8 | 138.64 | 172.23 | 8404.82 | 172.23 | 8404.824 | -0.004
Elaborado por:
Eng. Ney Lopes Procópio-CREA 2019/D
Matrícula: 7049
PLANILHA ORÇAMENTÁRIA
|  | OBRA: MURO DE FECHAMENTO DE UNIDADE BÁSICA DE SAÚDE - TIPO III - UBS BAIRRO JATOBA |  |  |  | BDI: | 24.23%
Av. Gil Teixeira 660 - Bairro Jatobá
| Cod. SINAPI-SETOP-SCO-AGOSTO de 2018 |  | UNID. | QUANT. | Valor Unitário s/ BDI | Valor Unitário c/ BDI | VALOR TOTAL C/ BDI
ITEM |  | DESCRIÇÃO DOS SERVIÇOS
3 |  | MURO DE ARRIMO |  |  |  | SUBTOTAL | 48334.29 |  |  |  | 48334.29
3.1 | 73844/002 | MURO DE ARRIMO DE ALVENARIA DE BLOCOS | M3 | 19.32 | 390.54 | 485.17 | 9373.48 | 485.17 | 9373.4844 | 0
3.2 | 87879 | CHAPISCO APLICADO EM ALVENARIAS E ESTRUTURAS DE CONCRETO INTERNAS, COM COLHER DE PEDREIRO. ARGAMASSA TRAÇO 1:3 COM PREPARO EM BETONEIRA 400L. AF_06/2014 | M2 | 722.2 | 2.46 | 3.06 | 2209.93 | 3.06 | 2209.932 | 0
3.3 | 87529 | MASSA ÚNICA, PARA RECEBIMENTO DE PINTURA, EM ARGAMASSA TRAÇO 1:2:8, PREPARO MECÂNICO COM BETONEIRA DE 400L, APLICADA MANUALMENTE ESPESSURA 20mm | M2 | 722.2 | 22.67 | 28.16 | 20337.15 | 28.16 | 20337.152 | 0
3.4 | 88489 | APLICAÇÃO MANUAL DE PINTURA COM TINTA LÁTEX ACRÍLICA EM PAREDES, DUAS DEMÃOS. | M2 | 625.6 | 9.12 | 11.33 | 7088.05 | 11.33 | 7088.048 | 0
3.5 | MUR-CON-005 | CONCERTINA CLIPADA MODELO ESPIRAL HELICOIDAL DUPLA D = 450 MM | M | 122 | 61.53 | 76.44 | 9325.68 | 76.44 | 9325.68 | 0
4 |  | GRADIL TIPO SITELA PAINEL 1,50X2,15 |  |  |  | SUBTOTAL | 47133.42 | 0 | 0 |  | 47133.42
4.1 | COTAÇÃO | GRADIL 2,5X2,2 | M2 | 70 | 250.17 | 310.79 | 21755.3 | 310.79 | 21755.3 | 0
4.2 | COTAÇÃO | 01 CJ PORTÃO PIVOTANTE EM AÇO GALVANIZADO+PINTURA ELETROTÁTICA A PÓ, COR PADRÃO,MEDINDO 2,65 - COM BASE DE 130X130 SOLDADA PARA FIXAÇÃO SOBRE PISO ACABADO OU MURETA, COM PARAFUSOS - 3,5x3,00M | M2 | 10.5 | 358.36 | 445.19 | 4674.5 | 445.19 | 4674.495 | 0.01
4.3 | COTAÇÃO | MONTANTE EM METALON DUPLO(TUBO) 60 x 40 x 1,25 mm, GALVANIZADO + PINTURA ELTROSTÁTICA A PÓ, COR PADRÃO METROS - COM BASE de 130 x 130 mm SOLDADO - PARA FIXAÇÃO SOBRE PISO ACABADO OU MURETA COM PARAFUSOS | pç | 120 | 87.5 | 108.7 | 13044 | 108.7 | 13044 | 0
4.4 | COTAÇÃO | CHUMBADOR + ARRUELA | pç | 364 | 2.71 | 3.37 | 1226.68 | 3.37 | 1226.68 | 0
4.5 | COTAÇÃO | FIXADOR DE SEGURANÇA(FIXADOR+PARAFUSO+ARRUELA) | pç | 534 | 3.3 | 4.1 | 2189.4 | 4.1 | 2189.4 | 0
4.6 | COTAÇÃO | TAMPA DE MONTANTE 60X40 NA COR PRETA | pç | 120 | 1.5 | 1.86 | 223.2 | 1.86 | 223.2 | 0
4.7 | COTAÇÃO | TRANSPORTE DE MATERIAL CAMPINAS - POUSO ALEGRE | unit | 1 | 1450 | 1801.34 | 1801.34 | 1801.34 | 1801.34 | 0
4.8 | PINI TCP O14 | COMPOSIÇÃO DE MÃO DE OBRA | m | 70 | 25.52 | 31.7 | 2219 | 31.7 | 2219 | 0
5 |  | PAVIMENTAÇÃO E BLOCOS INTERTRAVADOS |  |  |  | SUBTOTAL | 32975.9 |  |  |  | 32975.9
5.1 | 72961 | REGULARIZACAO E COMPACTACAO DE SUBLEITO ATE 20 CM DE ESPESSURA M2 AS 1,17 | M2 | 400 | 1.17 | 1.45 | 580 | 1.45 | 580 | 0
5.2 | OBR-VIA-216 | PISO DE CONCRETO PRÉ-MOLDADO INTERTRAVADO E = 6 CM - FCK = 35 MPA, INCLUINDO FORNEC. E TRANSPORTE DE TODOS OS MATERIAIS, COLCHÃO DE ASSENTAMENTO E = 6 CM | M2 | 400 | 49.63 | 61.66 | 24664 | 61.66 | 24664 | 0
5.3 | 94273 | ASSENTAMENTO DE GUIA (MEIO-FIO) EM TRECHO RETO, CONFECCIONADA EM CONCRETO PRÉ FABRICADO, DIMENSÕES 100X15X13X30CM(COMPRIMENTO,BASE INFERIOR BASE SUPERIOR E ALTURA) | M | 110 | 32.64 | 40.55 | 4460.5 | 40.55 | 4460.5 | 0
5.4 | 94287 | EXECUÇÃO DE SARJETA DE CONCRETO USINADO, MOLDADA IN LOCO EM TRECHO RETO, 30CM BASE X 10CM ALTURA. AF_06/2018 | M | 110 | 23.94 | 29.74 | 3271.4 | 29.74 | 3271.4 | 0
6 |  | SERVIÇOS COMPLEMENTARES |  |  |  | SUBTOTAL | 13840.4 |  |  |  | 13840.4
6.1 | 85180 | PLANTIO DE GRAMA ESMERALDA | M2 | 500 | 11.8 | 14.66 | 7330 | 14.66 | 7330 | 0
6.2 | URB-PAS-006 | PASSEIOS DE CONCRETO E = 6 CM, FCK = 10 MPA, JUNTA SECA | M2 | 85 | 37.22 | 46.24 | 3930.4 | 46.24 | 3930.4 | 0
6.3 | LIM-GER-005 | LIMPEZA GERAL DE OBRA | M2 | 500 | 4.15 | 5.16 | 2580 | 5.16 | 2580 | 0
|  | VALOR TOTAL DA OBRA |  |  |  |  | 273434.43 |  | 273434.4329 |  | 273434.43
Elaborado por:
|  | Eng. Ney Lopes Procópio-CREA 2019/D | [6 empty] | -0.0029
Matrícula: 7049
108