## INCENDIO
ORÇAMENTO SINTÉTICO DA OBRA
OBRA : | PROJETO DE PREVENÇÃO E COMBATE A INCÊNDIO PRAÇA DE ESPORTES
ORÇAMENTO: | PRAÇA DE ESPORTES | [5 empty] | DATA: 31/07/2015
LOCAL: | POUSO ALEGRE, MINAS GERAIS |  |  | Data Base com Deson. |  |  | Fevereiro 2015
LINHA PARA REAJUSTE |  | PERÍODO PARA REAJUSTE - DE MAIO 2014 (REFERENCIA) A: | INCC-DI ACUMULADO NO PERÍODO
ITEM | CÓDIGO | DESCRIÇÃO | UNIDADE | QUANT. | PREÇO UNITÁRIO (R$) | PREÇO UNITÁRIO (R$) COM BDI | PREÇO TOTAL (R$)
0 |  | PCPI - ADEQUAÇÕES PRAÇA DE ESPORTES |  |  | 0
1 |  | OBRAS CIVIS |  |  | 0 |  | 18529.5
1.1 |  | DEMOLIÇÕES, RAMPAS E RASGOS PARA INSTALAÇÃO DOS EQUIPAMENTOS | VERBA | 1 | 15000 | 18529.5 | 18529.5
2 |  | TUBOS EM FERRO GALVANIZADO |  |  |  |  | 49741.0839
2.1 | HID-TUB-355 | TUBO FERRO GALVANIZADO, COM COSTURA, INCLUSIVE CONEXÕES E SUPORTES , 65 MM | M | 400 | 98.37 | 121.5165 | 48606.5844
2.2 | HID-TUB-350 | TUBO FERRO GALVANIZADO, COM COSTURA, INCLUSIVE CONEXÕES E SUPORTES , 25 MM | M | 20 | 45.92 | 56.725 | 1134.4995
|  | BOMBA DE INCENDIO |  |  |  | 0 | 0
23.2 | HID-TUB-355 | TUBO FERRO GALVANIZADO, COM COSTURA, INCLUSIVE CONEXÕES E SUPORTES , 65 MM | M | 0 | 93.57 | 115.587 | 0
23.3 | 74180/001 | REGISTRO DE GAVETA 2 1/2" | UNID | 0 | 222.32 | 274.6319 | 0
23.4 | COTAÇÃO | BOMBA TRIFÁSICA DE 4,0cv Hman = 27mca VAZÃO = 16m3/h | UNID | 0 | 1820 | 2248.246 | 0
23.5 | INC-VAL-010 | VALVÚLA DE RETENÇÃO - 2.1/2'' | UNID | 0 | 213.71 | 263.996 | 0
23.6 | HID-REG-025 | REGISTRO DE GAVETA - 1'' | UNID | 0 | 38.1 | 47.0649 | 0
23.7 | HID-TUB-350 | TUBO FERRO GALVANIZADO, COM COSTURA, INCLUSIVE CONEXÕES E SUPORTES , 25 MM | M | 0 | 43.54 | 53.785 | 0
23.8 | HID-REG-015 | REGISTRO DE GAVETA - 1/2'' | UNID | 0 | 26.51 | 32.7478 | 0
23.9 | INC-MAN-020 | MANÔMETRO ESCALA DE 0 A 150 PSI | UNID | 0 | 32.47 | 40.1102 | 0
23.10 | INC-BOM-015 | PRESSOSTATO (REGULAGEM DE 15 A 120 PSI) | UNID | 0 | 575.54 | 710.9646 | 0
23.11 | INC-BOM-010 | QUADRO DE COMANDOS DA BOMBA | UNID | 0 | 354.19 | 437.5309 | 0
23.12 | INC-VAL-005 | VALVÚLA DE RETENÇÃO - 1/2'' | UNID | 0 | 52.45 | 64.7915 | 0
23.13 | INC-BOM-025 | CILINDRO DE PRESSÃO COMP. 1,20m x Ø150mm | UNID | 0 | 236.38 | 292.0002 | 0
3 |  | DIVERSOS |  |  | 0 |  | 87384.4481
3.1 | INC-HID-005 | HIDRANTE DE RECALQUE COMPLETO EM CAIXA DE ALVENARIA | UNID | 0 | 428.23 | 528.9925 | 0
3.2 | 72284 | ABRIGO PARA HIDRANTE, 90X60X17CM, COM REGISTRO GLOBO ANGULAR 45º 2.1/2 UN 975,51 ", ADAPTADOR STORZ 2.1/2", MANGUEIRA DE INCÊNDIO 20M, REDUÇÃO 2.1/2X1. 1/2" E ESGUICHO EM LATÃO 1.1/2" - FORNECIMENTO E INSTALAÇÃO | UNID | 9 | 1150.16 | 1420.7926 | 12787.1338
3.3 | 72554 | EXTINTOR DE GÁS CARBÔNICO 5-B:C, CAPACIDADE 6 KG | UNID | 4 | 379.7 | 469.0434 | 1876.1736
3.4 | 83635 | EXTINTOR DE INCÊNDIO TIPO PÓ QUÍMICO 2-A:20-B:C, CAPACIDADE 6 KG | UNID | 13 | 136.47 | 168.5814 | 2191.5581
3.5 | 73775/002 | EXTINTOR DE INCÊNDIO ÁGUA PRESSURIZADA 2-A, CAPACIDADE 10 L | UNID | 4 | 120.97 | 149.4342 | 597.737
3.6 | COTAÇÃO | LUMINÁRIA DE EMERGÊNCIA AUTÔNOMA IE-16 COM LÂMPADA DE 8 W | UNID | 104 | 33.68 | 41.6049 | 4326.91
3.7 | COTAÇÃO | SIRENE PARA ALARME DE BOMBA EM FUNCIONAMENTO MARCA RONTAM RT-11, 220V | UNID | 4 | 55.18 | 68.1639 | 272.6554
3.8 | COTAÇÃO | BOTOEIRA DE ACIONAMENTO DO ALARME DE INCENDIO INSTALADO EM CAIXA 4X2 EMBUTIDA EM ALVENARIA | UNID | 4 | 31.59 | 39.0231 | 156.0925
3.9 | INC-PLA-025 | PLACA FOTOLUMINESCENTE "S9" - 380 X 190 MM (SAÍDA ESCADA DESCE) | UNID | 10 | 22.45 | 27.7325 | 277.3249
3.10 | INC-PLA-035 | PLACA FOTOLUMINESCENTE "S12" - 380 X 190 MM (SAÍDA) | UNID | 13 | 22.45 | 27.7325 | 360.5223
3.11 | COTAÇÃO | PLACA FOTOLUMINESCENTE "S13" - 450X 150 MM (SAÍDA) | UNID | 16 | 62.14 | 76.7615 | 1228.1847
3.12 | INC-PLA-005 | PLACA FOTOLUMINESCENTE "E5" - 300 X 300 MM | UNID | 30 | 19.08 | 22.45 | 22.45
3.13 | INC-PLA-010 | PLACA FOTOLUMINESCENTE "E8" - 300 X 300 MM | UNID | 8 | 23.61 | 22.45 | 22.45 |  |  |  | 475 | 100
3.14 | COTAÇÃO | PLACA FOTOLUMINESCENTE "M1" - 500 X 500 MM | UNID | 8 | 119.4 | 147.4948 | 1179.9586 |  |  |  | 380 | 80
3.15 | 74072/002 | CORRIMAO EM TUBO ACO GALVANIZADO 2 1/2" COM BRACADEIRA | M | 71.9 | 88.65 | 109.5093 | 7873.7219
3.16 | 73631 | GUARDA-CORPO EM TUBO DE ACO GALVANIZADO 1 1/2" | M2 | 177.2 | 247.66 | 305.9344 | 54211.5753 |  | 22.591
| TOTAL GERAL: | [5 empty] | 155655.032 | #VALUE! | 170655.032 | 100
[9 empty] | 3706495.02 | 2381.224
[5 empty] | ANA CAROLINA FERREIRA DA ROSA GRANATO |  |  |  | 91.5505
CAU - A51874-3
[6 empty] | RRT - 2932221 |  |  |  | 91.8603
91.8421

## CIE-R45-M03-GINÁS+PISTA ATL
ORÇAMENTO SINTÉTICO DA OBRA
OBRA : | CIE "R45" MOD.03 - QUADRAS REVERSÍVEIS - CENTRO DE INICIAÇÃO AO ESPORTE | [5 empty] | DATA: 20/07/2015
ORÇAMENTO: | GINÁSIO DE ESPORTES E PISTA DE ATLETISMO |  |  |  |  | SETOP Março 20115
LOCAL: | MINAS GERAIS |  |  | Data Base com Deson. |  | SINAPI Fevereiro 2015
LINHA PARA REAJUSTE |  | PERÍODO PARA REAJUSTE - DE MAIO 2014 (REFERENCIA) A: | INCC-DI ACUMULADO NO PERÍODO |  |  |  | Nº 0425.990-70
ITEM | CÓDIGO | DESCRIÇÃO | UNIDADE | QUANT. | PREÇO UNITÁRIO (R$) | PREÇO UNITÁRIO (R$) COM BDI | PREÇO TOTAL (R$)
1.0 |  | SERVIÇOS INICIAIS |  |  |  |  | 39322.8014
1.1 | 73960/001 | INSTAL/LIGACAO PROVISORIA ELETRICA BAIXA TENSAO P/CANT OBRA OBRA,M3-CHAVE 100A CARGA 3KWH,20CV EXCL FORN MEDIDOR | UN | 1 | 1149.99 | 1420.5826 | 1420.5826
1.2 | 78472 | SERVICOS TOPOGRAFICOS PARA PAVIMENTACAO, INCLUSIVE NOTA DE SERVICOS, ACOMPANHAMENTO E GREIDE | M2 | 7870 | 0.29 | 0.35824 | 2819.3252
1.3 | 74220/001 | TAPUME DE CHAPA DE MADEIRA COMPENSADA, E= 6MM, COM PINTURA A CAL E REAPROVEITAMENTO DE 2X | M2 | 290 | 40.92 | 50.5485 | 14659.058
1.4 | IIO-LIG-015 | LIGACOES PROVISORIAS AGUA / ESGOTO | UN | 1 | 455.72 | 562.9509 | 562.9509
1.5 | 74077/002 | LOCACAO CONVENCIONAL DE OBRA, ATRAVÉS DE GABARITO DE TABUAS CORRIDAS PONTALETADAS, COM REAPROVEITAMENTO DE 10 VEZES. | M2 | 4406.56 | 3.14 | 3.8788 | 17092.35
1.6 | 74209/001 | PLACA DE OBRA EM CHAPA DE ACO GALVANIZADO | M2 | 8.8 | 254.68 | 314.6062 | 2768.5346
2.0 |  | INSTALAÇÕES DO CANTEIRO / SERVIÇOS GERAIS |  |  | 0 |  | 25987.8645 |  |  | 0.76923
2.1 | INSERIDO 79473 | CORTE E ATERRO COMPENSADO PARA REGULARIZAÇÃO DE SUPERFÍCIE | M3 | 1967.59 | 4.95 | 6.1147 | 12031.2914
2.2 | INSERIDO 79472 | REGULARIZACAO DE SUPERFICIES EM TERRA COM MOTONIVELADORA | M2 | 7870.36 | 0.29 | 0.35824 | 2819.4542
2.3 | 73847/001 | ALUGUEL CONTAINER/ESCRIT INCL INST ELET LARG=2,20 COMP=6,20M ALT=2,50M CHAPA ACO C/NERV TRAPEZ FORRO C/ISOL TERMO/ACUSTICO CHASSIS REFORC PISO COMPENS NAVAL EXC TRANSP/CARGA/DESCARGA | MÊS | 7 | 546.87 | 675.5485 | 4728.8396
2.4 | 73847/002 | ALUGUEL CONTAINER/ESCRIT/WC C/1 VASO/1 LAV/1 MIC/4 CHUV LARG =2,20M COMPR=6,20M ALT=2,50M CHAPA ACO NERV TRAPEZ FORROC/ ISOL TERMO-ACUST CHASSIS REFORC PISO COMPENS NAVAL INCL INST ELETR/HIDRO-SANIT EXCL TRANSP/CARGA/DESCARGA | MÊS | 7 | 741.09 | 915.4685 | 6408.2793
3.0 |  | INFRA-ESTRUTURA (BLOCOS E BALDRAMES) INCL. CAIXA D`ÁGUA METAL. |  |  | 0 |  | 346059.6132
3.1 | 5651 | FORMA TABUA PARA CONCRETO EM FUNDACAO C/ REAPROVEITAMENTO 5X | M2 | 967.6 | 27.33 | 33.7607 | 32666.9007
3.2 | 73942/002 | ARMACAO DE ACO CA-60 DIAM. 3,4 A 6,0MM.- FORNECIMENTO / CORTE (C/PERDA DE 10%) / DOBRA / COLOCAÇÃO. | KG | 414.69 | 6.63 | 8.19 | 3396.3273
3.3 | 74254/002 | ARMACAO ACO CA-50, DIAM. 6,3 (1/4) À 12,5MM(1/2) -FORNECIMENTO/ CORTE (PERDA DE 10%) / DOBRA / COLOCAÇÃO. | KG | 1230.63 | 6.83 | 8.4371 | 10382.9471
3.4 | 74254/001 | ARMACAO ACO CA-50 DIAM.16,0 (5/8) À 25,0MM (1) - FORNECIMENTO/ CORTE (PERDA DE 10%) / DOBRA / COLOCAÇÃO. | KG | 1357.11 | 5.6 | 6.9177 | 9388.0527 | REVISADO
3.5 | 73964/001 | REATERRO DE VALA/CAVA COMPACTADA A MACO EM CAMADAS DE 20CM ( EM BECOS DE ATÉ 2,50M DE LARGURA EM FAVELAS) | M3 | 113.9513 | 31.73 | 39.1961 | 4466.4411
3.6 | 73965/010 | ESCAVACAO MANUAL DE VALA EM MATERIAL DE 1A CATEGORIA ATE 1,5M EXCLUINDO ESGOTAMENTO / ESCORAMENTO | M3 | 265.5265 | 37.02 | 45.7308 | 12142.7431
3.7 | 74138/003 | CONCRETO USINADO BOMBEADO FCK=25MPA, INCLUSIVE LANCAMENTO E ADENSAMENTO | M3 | 5.488 | 341.49 | 421.8426 | 2315.0722
3.8 | 74138/004 | CONCRETO USINADO BOMBEADO FCK=30MPA, INCLUSIVE LANCAMENTO E ADENSAMENTO | M3 | 141.7302 | 351.54 | 434.2574 | 61547.3828
3.9 | 74115/001 | EXECUÇÃO DE LASTRO EM CONCRETO (1:2,5:6), PREPARO MANUAL | M3 | 10.6808 | 304.95 | 376.7047 | 4023.5268
3.10 | 83444 | TRANSPORTE DE MATERIAL DE QUALQUER NATUREZA DMT > 10 KM, COM CAMINHAO BASCULANTE DE 4,0 M3. | TxKM | 1970.4789 | 0.81 | 1.0006 | 1971.6474
3.11 | INSERIDO 83509 | ESTACA PREMOLDADA CONCRETO ARMADO 32T INCL CRAVACAO/EMENDAS | M | 1644 | 97.83 | 120.8494 | 198676.412 | REVISADO
3.12 | 72820 | CORTE E PREPARO EM CABECA DE ESTACA | UN | 137 | 30.03 | 37.0961 | 5082.1601
4.0 |  | SUPER-ESTRUTURA (EXCLUSO ARQUIBANCADA) |  |  | 0 |  | 488346.8731
4.1 | 74138/004 | CONCRETO USINADO BOMBEADO FCK=30MPA, INCLUSIVE LANCAMENTO E ADENSAMENTO | M3 | 113.7621 | 351.54 | 434.2574 | 49402.0121 | REVISADO
4.2 | 84214 | FORMA PARA ESTRUTURAS DE CONCRETO (PILAR, VIGA E LAJE) EM CHAPA DE MADEIRA COMPENSADA RESINADA, DE 1,10 X 2,20, ESPESSURA = 12 MM, 02 UTILIZACOES. (FABRICACAO, MONTAGEM E DESMONTAGEM) | M2 | 959.37 | 45.78 | 56.552 | 54254.3249 | REVISADO
4.3 | 74254/002 | ARMACAO ACO CA-50, DIAM. 6,3 (1/4) À 12,5MM(1/2) -FORNECIMENTO/ CORTE (PERDA DE 10%) / DOBRA / COLOCAÇÃO. | KG | 1559.53 | 6.83 | 8.4371 | 13157.909 | REVISADO
4.4 | 74254/001 | ARMACAO ACO CA-50 DIAM.16,0 (5/8) À 25,0MM (1) - FORNECIMENTO/ CORTE (PERDA DE 10%) / DOBRA / COLOCAÇÃO. | KG | 6284.43 | 5.6 | 6.9177 | 43473.6757 | REVISADO
4.5 | 73942/002 | ARMACAO DE ACO CA-60 DIAM. 3,4 A 6,0MM.- FORNECIMENTO / CORTE (C/PERDA DE 10%) / DOBRA / COLOCAÇÃO. | KG | 846.99 | 6.63 | 8.19 | 6936.8811 | REVISADO
4.6 | 72114 | ESTRUTURA METALICA EM TESOURAS OU TRELICAS, VAO LIVRE DE 30M, FORNECIMENTO E MONTAGEM, NAO SENDO CONSIDERADOS OS FECHAMENTOS METALICOS, AS COLUNAS, OS SERVICOS GERAIS EM ALVENARIA E CONCRETO, AS TELHAS DE COBERTURA E A PINTURA DE ACABAMENTO | M2 | 2240.9958 | 82.91 | 102.4187 | 229519.9281
4.7 | 74145/001 | PINTURA ESMALTE FOSCO, DUAS DEMAOS, SOBRE SUPERFICIE METALICA, INCLUSO UMA DEMAO DE FUNDO ANTICORROSIVO | M2 | 2240.9958 | 15.47 | 19.1101 | 42825.6337 | ADICIONADO-M.E.
4.8 | INSERIDO 74141/004 | LAJE PRE-MOLD BETA 20 P/3,5KN/M2 VAO 6,2M INCL VIGOTAS TIJOLOS ARMADURA NEGATIVA CAPEAMENTO 3CM CONCRETO 15MPA ESCORAMENTO MATERIAL E MAO DE OBRA. | M2 | 336.85 | 117.22 | 144.8019 | 48776.5086
5.0 |  | PAREDES E PAINEIS |  |  | 0 |  | 55742.1882
5.1 | 87448 | ALVENARIA DE VEDAÇÃO DE BLOCOS VAZADOS DE CONCRETO DE 9X19X39CM (ESPESSURA 9CM) DE PAREDES COM ÁREA LÍQUIDA MENOR QUE 6M² SEM VÃOS E ARGAMASSA DE ASSENTAMENTO COM PREPARO MANUAL. AF_06/2014_P | M2 | 9.027 | 33.21 | 41.0243 | 370.3265
5.2 | 87454 | ALVENARIA DE VEDAÇÃO DE BLOCOS VAZADOS DE CONCRETO DE 9X19X39CM (ESPESSURA 9CM) DE PAREDES COM ÁREA LÍQUIDA MAIOR OU IGUAL A 6M² SEM VÃOS E ARGAMASSA DE ASSENTAMENTO COM PREPARO MANUAL. AF_06/2014_P | M2 | 665.008 | 30.96 | 38.2449 | 25433.1565 |  | 907.9645
5.3 | 87466 | ALVENARIA DE VEDAÇÃO DE BLOCOS VAZADOS DE CONCRETO DE 9X19X39CM (ESPESSURA 9CM) DE PAREDES COM ÁREA LÍQUIDA MAIOR OU IGUAL A 6M² COM VÃOS E ARGAMASSA DE ASSENTAMENTO COM PREPARO MANUAL. AF_06/2014_P | M2 | 233.9295 | 33.23 | 41.049 | 9602.5765
5.4 | 79627 | DIVISORIA EM GRANITO BRANCO POLIDO, ESP = 3CM, ASSENTADO COM ARGAMASSA TRACO 1:4, ARREMATE EM CIMENTO BRANCO, EXCLUSIVE FERRAGENS | M2 | 35.56 | 462.95 | 571.8821 | 20336.1287
6.0 |  | ESQUADRIAS DE MADEIRA |  |  | 0 |  | #VALUE!
6.1 | 73910/003 | PORTA DE MADEIRA COMPENSADA LISA PARA PINTURA, 70X210X3,5CM, INCLUSO ADUELA 2A, ALIZAR 2A E DOBRADICAS | UN | #VALUE! | 276,14 | #VALUE! | #VALUE! | REVISADO
6.2 | 73910/005 | PORTA DE MADEIRA COMPENSADA LISA PARA PINTURA, 80X210X3,5CM, INCLUSO ADUELA 2A, ALIZAR 2A E DOBRADICAS | UN | #VALUE! | 280,60 | #VALUE! | #VALUE! | REVISADO
6.3 | 73910/007 | PORTA DE MADEIRA COMPENSADA LISA PARA CERA OU VERNIZ, 90X210X3,5CM, INCLUSO ADUELA 1A, ALIZAR 1A E DOBRADICAS COM ANEL | UN | #VALUE! | 430,18 | #VALUE! | #VALUE!
6.4 | 73910/009 | PORTA DE MADEIRA COMPENSADA LISA PARA CERA OU VERNIZ, 120X210X3,5CM, 2 FOLHAS, INCLUSO ADUELA 1A, ALIZAR 1A E DOBRADICAS COM ANEL | UN | #VALUE! | 565,32 | #VALUE! | #VALUE!
6.5 | 74139/002 | PORTA DE MADEIRA PARA BANHEIRO, EM CHAPA DE MADEIRA COMPENSADA, REVESTIDA COM LAMINADO TEXTURIZADO, 60X160CM, INCLUSO MARCO E DOBRADICAS | UN | #VALUE! | 270,09 | #VALUE! | #VALUE! | REVISADO
7.0 |  | FERRAGENS |  |  | 0 |  | 5233.3485
7.1 | 74070/001 | FECHADURA DE EMBUTIR COMPLETA, PARA PORTAS INTERNAS, PADRAO DE ACABAMENTO SUPERIOR | UN | 25 | 169.46 | 209.3339 | 5233.3485
8.0 |  | ESQUADRIAS METÁLICAS |  |  | 0 |  | 48452.2071
8.1 | 68052 | JANELA BASCULANTE DE ALUMINIO | M2 | 35.15 | 321.63 | 397.3095 | 13965.4303
8.2 | 73631 | GUARDA-CORPO EM TUBO DE ACO GALVANIZADO 1 1/2" | M2 | 48.603 | 247.66 | 305.9344 | 14869.3295
8.3 | 73932/001 | GRADE DE FERRO EM BARRA CHATA 3/16" | M2 | 48.4 | 208.65 | 257.7453 | 12474.8747
8.4 | 74072/002 | CORRIMAO EM TUBO ACO GALVANIZADO 2 1/2" COM BRACADEIRA | M | 11.1 | 88.65 | 109.5093 | 1215.5537
8.5 | 74073/002 | ALCAPAO EM FERRO 70X70CM, INCLUSO FERRAGENS | UN | 2 | 82 | 101.2946 | 202.5892
8.6 | 73933/004 | PORTA DE FERRO DE ABRIR TIPO BARRA CHATA, COM REQUADRO E GUARNICAO COMPLETA | M2 | 11.75 | 209.28 | 258.5236 | 3037.6521
8.7 | COTAÇÃO | MASTRO PARA BANDEIRA (CONJUNTO COM 3 UNIDADES) | CJ | 1 | 2175 | 2686.7775 | 2686.7775 | COTAÇÃO FGV |  | 1950
9.0 |  | VIDROS |  |  | 0 |  | 5294.7317
9.1 | 84959 | VIDRO LISO COMUM TRANSPARENTE, ESPESSURA 6MM | M2 | 35.15 | 121.94 | 150.6325 | 5294.7317
10.0 |  | COBERTURA |  |  | 0 |  | 835209.9543
10.1 | 72105 | CALHA EM CHAPA DE ACO GALVANIZADO NUMERO 24, DESENVOLVIMENTO DE 50CM | M | 90.16 | 44.18 | 54.5756 | 4920.5319
10.2 | 72114 | ESTRUTURA METALICA EM TESOURAS OU TRELICAS, VAO LIVRE DE 30M, FORNECIMENTO E MONTAGEM, NAO SENDO CONSIDERADOS OS FECHAMENTOS METALICOS, AS COLUNAS, OS SERVICOS GERAIS EM ALVENARIA E CONCRETO, AS TELHAS DE COBERTURA E A PINTURA DE ACABAMENTO | M2 | 1995.5688 | 82.91 | 102.4187 | 204383.6082
10.3 | 74145/001 | PINTURA ESMALTE FOSCO, DUAS DEMAOS, SOBRE SUPERFICIE METALICA, INCLUSO UMA DEMAO DE FUNDO ANTICORROSIVO | M2 | 1995.5688 | 15.47 | 19.1101 | 38135.5014
10.4 * | COB-TEL-050 | TELHA METÁLICA TIPO SANDUÍCHE COM TRATAMENTO TERMO-ACÚSTICO (PREENCHIMENTO COM POLIESTIRENO EXPANDIDO - EPS) COM PINTURA ELETROSTÁTICA COM LANTERNIM (33,40 X 3,40M) PARA VENTILAÇÃO E ILUMINAÇÃO NATURAL (COBERTURA GINÁSIO) | M2 | 1995.5688 | 119.63 | 137.5745 | 274539.3799
10.5 * | COB-TEL-050 | TELHA METÁLICA TIPO SANDUÍCHE COM TRATAMENTO TERMO-ACÚSTICO (PREENCHIMENTO COM POLIESTIRENO EXPANDIDO - EPS) COM PINTURA ELETROSTÁTICA COM 2 VENEZIANAS (23,80 X 4,00M) PARA ILUMINAÇÃO E VENTILAÇÃO NATURAL (FECHAMENTO LATERAL DO GINÁSIO) | M2 | 2240.9958 | 119.63 | 137.5745 | 308303.8767
10.6 | 72107 | RUFO EM CHAPA DE ACO GALVANIZADO NUMERO 24, DESENVOLVIMENTO DE 25CM | M | 170.16 | 23.44 | 28.9554 | 4927.0563
11.0 |  | IMPERMEABILIZAÇÃO |  |  | 0 |  | 12271.7974
11.1 | 83748 | PROTECAO MECANICA DE SUPERFICIE COM ARGAMASSA DE CIMENTO E AREIA, TRACO 1:3, E=2 CM | M2 | 66.04 | 21.67 | 26.769 | 1767.8215
11.2 | 73907/003 | REGULARIZACAO DE PISO/BASE EM ARGAMASSA TRACO 1:3 (CIMENTO E AREIA), ESPESSURA 5,0CM, PREPARO MANUAL | M2 | 182.77 | 23.37 | 28.869 | 5276.38
11.2 | 83738 | IMPERMEABILIZACAO DE SUPERFICIE COM MANTA ASFALTICA (COM POLIMEROS TIPO APP), E=4 MM | M2 | 66.04 | 56.99 | 70.3997 | 4649.1993
11.3 | 74106/001 | IMPERMEABILIZACAO DE ESTRUTURAS ENTERRADAS, COM INTA ASFALTICA, DUAS DEMAOS | M2 | 66.04 | 7.09 | 8.7583 | 578.3966
12.0 |  | FORRO |  |  | 0 |  | 10785.5921
12.1 | 88488 | APLICAÇÃO MANUAL DE PINTURA COM TINTA LÁTEX ACRÍLICA EM TETO, DUAS DEMÃOS. AF_06/2014 | M2 | 336.85 | 8.93 | 11.0312 | 3715.8695
12.2 | 88496 | APLICAÇÃO E LIXAMENTO DE MASSA LÁTEX EM TETO, DUAS DEMÃOS. AF_06/2014 | M2 | 336.85 | 16.99 | 20.9877 | 7069.7226
13.0 |  | REVESTIMENTO DE PAREDES |  |  | 0 |  | 81406.1944
13.1 | 87548 | MASSA ÚNICA, PARA RECEBIMENTO DE PINTURA, EM ARGAMASSA TRAÇO 1:2:8, PREPARO MANUAL, APLICADA MANUALMENTE EM FACES INTERNAS DE PAREDES DE AMBIENTES COM ÁREA MENOR QUE 10M2, ESPESSURA DE 10MM, COM EXECUÇÃO DE TALISCAS. AF_06/2014 | M2 | 1404.424 | 14.55 | 17.9736 | 25242.5763
13.2 | 87775 | EMBOÇO OU MASSA ÚNICA EM ARGAMASSA TRAÇO 1:2:8, PREPARO MECÂNICO COM BETONEIRA 400 L, APLICADA MANUALMENTE EM PANOS DE FACHADA COM PRESENÇA DE VÃOS, ESPESSURA DE 25 MM. AF_06/2014 | M2 | 834.39 | 30.93 | 38.2078 | 31880.2304
13.3 | 87878 | CHAPISCO APLICADO TANTO EM PILARES E VIGAS DE CONCRETO COMO EM ALVENARIAS DE PAREDES INTERNAS, COM COLHER DE PEDREIRO. ARGAMASSA TRAÇO 1:3 COM PREPARO MANUAL. AF_06/2014 | M2 | 2575.664 | 2.63 | 3.2488 | 8367.9177
13.4 | 73908/001 | CANTONEIRA DE ALUMINIO 2"X2", PARA PROTECAO DE QUINA DE PAREDE | M | 29.4 | 30.1 | 37.1825 | 1093.1664
13.5 | 87545 | EMBOÇO, PARA RECEBIMENTO DE CERÂMICA, EM ARGAMASSA TRAÇO 1:2:8, PREPARO MECÂNICO COM BETONEIRA 400L, APLICADO MANUALMENTE EM FACES INTERNAS DE PAREDES DE AMBIENTES COM ÁREA MENOR QUE 5M2, ESPESSURA DE 10MM, COM EXECUÇÃO DE TALISCAS. AF_06/2014 | M2 | 192.84 | 15.28 | 18.8754 | 3639.9291
13.6 | 87274 | REVESTIMENTO CERÂMICO PARA PAREDES INTERNAS COM PLACAS TIPO GRÊS OU SEMI-GRÊS DE DIMENSÕES 33X45 CM APLICADAS EM AMBIENTES DE ÁREA MENOR QUE 5 M² A MEIA ALTURA DAS PAREDES. AF_06/2014 | M2 | 13.5 | 48.7 | 60.1591 | 812.148
13.7 | 87275 | REVESTIMENTO CERÂMICO PARA PAREDES INTERNAS COM PLACAS TIPO GRÊS OU SEMI-GRÊS DE DIMENSÕES 33X45 CM APLICADAS EM AMBIENTES DEÁREA MAIOR QUE 5 M² A MEIA ALTURA DAS PAREDES. AF_06/2014 | M2 | 179.34 | 46.81 | 57.8244 | 10370.2266
14.0 |  | REVESTIMENTO DE PISOS |  |  | 0 |  | 613068.5549
14.1 | 83731 | IMPERMEABILIZAÇÃO DE SUPERFÍCIE COM ARGAMASSA DE CIMENTO E AREIA, TRAÇO 1:3, COM ADITIVO IMPERMEABILIZANTE, ESPESSURA=3CM CÓD. 01 E 07 | M2 | 1444.32 | 32.6 | 40.2708 | 58163.893
14.2 | 74115/001 | EXECUÇÃO DE LASTRO EM CONCRETO (1:2,5:6), PREPARO MANUAL (CÓD. 07 E 01) | M3 | 81.383 | 304.95 | 376.7047 | 30657.3614 | ALTER. CAIXA
14.3 | PIS-FAI-005 | FAIXA ANTIDERRAPANTE NO PISO | M | 15.2 | 10.76 | 13.2918 | 202.0358 | COTAÇÃO FGV
14.4 | COTAÇÃO | SINAL DE ALERTA NO PISO | M | 7.6 | 0.48 | 0.59294 | 4.5064 | COTAÇÃO FGV
14.5 | 87247 | REVESTIMENTO CERÂMICO PARA PISO COM PLACAS TIPO GRÊS DE DIMENSÕES 35X35 CM APLICADA EM AMBIENTES DE ÁREA ENTRE 5 M2 E 10 M2. AF_06/2014 | M2 | 14.17 | 29.48 | 36.4166 | 516.0238
14.6 | 87248 | REVESTIMENTO CERÂMICO PARA PISO COM PLACAS TIPO GRÊS DE DIMENSÕES 35X35 CM APLICADA EM AMBIENTES DE ÁREA MAIOR QUE 10 M2. AF_06/2014 | M2 | 169.17 | 26.42 | 32.6366 | 5521.138
14.7 | 88648 | RODAPÉ CERÂMICO DE 7CM DE ALTURA COM PLACAS TIPO GRÊS DE DIMENSÕES 35X35CM. AF_06/2014 | M | 75.35 | 6.19 | 7.6465 | 576.1643
14.8 | 68325 | PISO EM CONCRETO 20 MPA PREPARO MECANICO, ESPESSURA 7CM, INCLUSO SELANTE ELASTICO A BASE DE POLIURETANO (CÓD. 01) | M2 | 183.34 | 37.64 | 46.4967 | 8524.7035
14.9 | BP 09.10.0050 (B) | PISO EM CONCRETO FCK 25MPA, ESPESSURA 8 CM, ARMADO COM TELA ELETROSSOLDADA Q-92 (CÓD. 07) | M2 | 1260.98 | 110.89 | 136.9824 | 172732.0882 | ALTER. CAIXA
14.10 | 74164/004 | LASTRO DE BRITA - BASE PARA O ITEM 14.9 (CÓD. 07) | M3 | 189.147 | 78.69 | 97.2058 | 18386.1773
14.11* | COTAÇÃO ANEXA | PISO SINTÉTICO FLEXIVEL PARA USO POLIESPORTIVO COBERTA POR CAMADA DE RESINA DE POLIURETANO AUTO NIVELANTE COM 3mm INCLUÍNDO MANTA COM 7MM. ACABAMENTO FINAL COM TINTA PU BICOMPONENTE ANTI-REFLEXIVA E PINTURA DAS LINHAS DE JOGO NAS DIVERSAS MODALIDADES OFICIAIS. | M2 | 1260.98 | 188.78 | 217.097 | 273754.9751 | COTAÇÃO CAIXA
14.12* | RV 14.90.0109 (A) | PISO SINTÉTICO PRÉ-FABRICADO COM 6mm EMBORRACHADO PRÓPRIO PARA ACADEMIA INSTALADO ACIMA DO PISO DE CONCRETO DO MEZANINO. | M2 | 178.29 | 210.66 | 242.259 | 43192.3571
14.13 | 74111/001 | SOLEIRA DE MARMORE BRANCO, LARGURA 5CM, ESPESSURA 3CM, ASSENTADA COM ARGAMASSA COLANTE | M | 19.74 | 34.33 | 42.4078 | 837.1309
15.0 |  | PAVIMENTAÇÃO EXTERNA |  |  | 0 |  | 120651.9735
15.1 | 73675 | PISO DE CONCRETO ACABAMENTO RÚSTICO ESPESSURA 7CM COM JUNTAS EM MADEIRA (CÓD. 02) | M2 | 536.27 | 53.54 | 66.138 | 35467.8049 | REVISADO
15.2 | 85180 | PLANTIO DE GRAMA ESMERALDA EM ROLO | M2 | 4010.81 | 12.66 | 15.6389 | 62724.6485
15.3 | 5622 | REGULARIZACAO E COMPACTACAO MANUAL DE TERRENO COM SOQUETE | M2 | 4010.81 | 3.49 | 4.3112 | 17291.392
15.4 | 72187 | PISO DE BORRACHA FRISADO, ESPESSURA 7MM, ASSENTADO COM ARGAMASSA TRACO 1:3 (CIMENTO E AREIA) | M2 | 3.48 | 180.97 | 223.5522 | 777.9618
15.5 | 72188 | PISO DE BORRACHA PASTILHADO, ESPESSURA 7MM, ASSENTADO COM ARGAMASSA TRACO 1:3 (CIMENTO E AREIA) | M2 | 1.68 | 180.29 | 222.7122 | 374.1566
15.6 | COTAÇÃO | PLACA PRÉ-MOLDADA ARMADA COM RELEVO COR CINZA (b=60 / h=120 / e=4cm)- RAMPA DE ACESSO DEFICIENTE | UN | 4 | 812.76 | 1004.0024 | 4016.0097
16.0 |  | ATLETISMO |  |  | 0 |  | 602069.1364
|  | PISTA DE CORRIDA DE ATLETISMO (RETA DE 100m) |  |  | 0 |  | 518753.573
16.1* | COTAÇÃO | PISTA DE CORRIDA EM PISO SINTÉTICO PARA ATLETISMO CONFORME FABRICANTE CERTIFICADO PELA IAFF (13mm) COMPOSTO POR: MANTA PRÉ-FABRICADA DE BORRACHA RECICLADA, COBERTA POR UMA CAMADA DE P.U. (POLIURETANO) ESPECIAL BICOMPONENTE E GRÂNULOS DE BORRACHA EPDM DE ALTA RESISTÊNCIA AO USO, NOS TAMANHOS 1-3,5 MM OU COM CARACTERÍSTICAS TÉCNICAS SIMILARES APROVADAS PELA IAAF. A PISTA DEVERÁ RECEBER DEMARCAÇÃO E ESCALONAMENTO DE ACORDO COM AS NORMAS DA IAAF, COM TINTA POLIURETANICA. | M2 | 885.15 | 385.72 | 443.578 | 392633.0667
16.2 | 73760/001 | CAPA SELANTE COMPREENDENDO APLICAÇÃO DE ASFALTO NA PROPORÇÃO DE 0,7 A 1,5L / M2, DISTRIBUIÇÃO DE AGREGADOS DE 5 A 15KG/M2 E COMPACTAÇÃO COM ROLO - COM USO DA EMULSAO RR-2C, INCLUSO APLICACAO E COMPACTACAO | M2 | 885.15 | 2.28 | 2.8165 | 2493.0108
16.3 | 72964 | CONCRETO BETUMINOSO USINADO A QUENTE COM CAP 50/70, BINDER, INCLUSO USINAGEM E APLICACAO, EXCLUSIVE TRANSPORTE | T | 110.64 | 146.06 | 180.4279 | 19962.5448
16.4 | 83444 | TRANSPORTE DE MATERIAL DE QUALQUER NATUREZA DMT > 10 KM, COM CAMINHAO BASCULANTE DE 4,0 M3. | TxKM | 1106.4 | 0.81 | 1.0006 | 1107.0561
16.5 | COTAÇÃO | TRATAMENTO HERBICIDA | M2 | 885.15 | 8.12 | 10.0306 | 8878.6175
16.6 | 73710 | BASE PARA PAVIMENTAÇÃO COM BRITA GRADUADA, INCLUSIVE COMPACTAÇÃO | M3 | 88.515 | 94.3 | 116.4888 | 10311.0052
16.7 | 73711 | BASE PARA PAVIMENTACAO COM BRITA CORRIDA, INCLUSIVE COMPACTACAO | M3 | 309.8025 | 83.27 | 102.8634 | 31867.3481
16.8 | 83622 | GRELHA DE FERRO FUNDIDO PARA CANALETA LARG = 40CM, FORNECIMENTO E ASSENTAMENTO | M | 122.1 | 190.74 | 235.6211 | 28769.339
16.9 | 73882/003 | CALHA EM CONCRETO SIMPLES, EM MEIA CANA DE CONCRETO, DIAMETRO 400 MM | M | 122.1 | 50.16 | 61.9626 | 7565.6393
16.10 | COTAÇÃO | BORDA DA PISTA DE CORRIDA EM CONCRETO (Seção Área = 0,10m²) | M | 262.95 | 46.69 | 57.6762 | 15165.9455
16.1.0 |  | ARREMESSO DE PESO |  |  | 0 |  | 14824.4886
16.1.1 | 85180 | PLANTIO DE GRAMA ESMERALDA EM ROLO | M2 | 478.55 | 12.66 | 15.6389 | 7483.9946
16.1.2 | COTAÇÃO | BASE DE LANÇAMENTO EM CONCRETO REFORÇADA COM TELA | M2 | 5.07 | 59.74 | 73.7968 | 374.1499
16.1.3 | 73710 | BASE PARA PAVIMENTAÇÃO COM BRITA GRADUADA, INCLUSIVE COMPACTAÇÃO | M3 | 0.507 | 94.3 | 116.4888 | 59.0598
16.1.4 | 73711 | BASE PARA PAVIMENTACAO COM BRITA CORRIDA, INCLUSIVE COMPACTACAO | M3 | 9.38 | 83.27 | 102.8634 | 964.859
16.1.6 | COTAÇÃO | DISPOSITIVOS METÁLICOS COMPLETOS PARA ARREMESSO DE PESO (ARO CIRCULAR DE METAL PARA ARREMESSO DE PESO) | UNIT | 1 | 350.19 | 432.5897 | 432.5897
16.1.7 | COTAÇÃO | DELIMITADOR DA PISTA DE ARREMESSO DE PESO (s/ dimensão especificada) | M | 128 | 32.48 | 40.1225 | 5135.6856
16.1.8 | COTAÇÃO | SUPERFÍCIE DE CONCRETO DA PISTA DE ARREMESSO DE PESO | M2 | 5.07 | 59.74 | 73.7968 | 374.1499
16.1.2.0 |  | PISTA DE SALTO EM DISTÂNCIA |  |  | 0 |  | 68491.0748
16.1.2.1* | BP 09.05.0450 (/) ANEXA | PISO COM SUPERFICIE SINTÉTICA DA PISTA DE SALTO EM DISTÂNCIA | M2 | 85.8 | 420 | 483 | 41441.4
16.1.2.2 | 73760/001 | CAPA SELANTE COMPREENDENDO APLICAÇÃO DE ASFALTO NA PROPORÇÃO DE 0,7 A 1,5L / M2, DISTRIBUIÇÃO DE AGREGADOS DE 5 A 15KG/M2 E COMPACTAÇÃO COM ROLO - COM USO DA EMULSAO RR-2C, INCLUSO APLICACAO E COMPACTACAO | M2 | 85.8 | 2.28 | 2.8165 | 241.6543
16.1.2.3 | 72964 | CONCRETO BETUMINOSO USINADO A QUENTE COM CAP 50/70, BINDER, INCLUSO USINAGEM E APLICACAO, EXCLUSIVE TRANSPORTE | T | 10.73 | 146.06 | 180.4279 | 1935.9916
16.1.2.4 | 83444 | TRANSPORTE DE MATERIAL DE QUALQUER NATUREZA DMT > 10 KM, COM CAMINHAO BASCULANTE DE 4,0 M3. | TxKM | 107.25 | 0.81 | 1.0006 | 107.3136
16.1.2.5 | COTAÇÃO | TRATAMENTO HERBICIDA | M2 | 85.8 | 8.12 | 10.0306 | 860.6286
16.1.2.6 | 73710 | BASE PARA PAVIMENTAÇÃO COM BRITA GRADUADA, INCLUSIVE COMPACTAÇÃO | M3 | 8.5 | 94.3 | 116.4888 | 990.1547
16.1.2.7 | 73711 | BASE PARA PAVIMENTACAO COM BRITA CORRIDA, INCLUSIVE COMPACTACAO | M3 | 30.03 | 83.27 | 102.8634 | 3088.9888
16.1.2.8 | COTAÇÃO | DELIMITADOR DA PISTA DE SALTO (Área do Arremate = 0,03m²) | M | 130 | 18 | 22.2354 | 2890.602
16.1.2.9 | COTAÇÃO | BANDEJA DE DRENAGEM | M | 7.32 | 580 | 716.474 | 5244.5897
16.1.2.10 * | COTAÇÃO | SUPORTE DA TÁBUA DE IMPULSÃO (Área 0,08m²) | M | 7.32 | 137.33 | 157.9295 | 1156.0439
16.1.2.11 | COTAÇÃO | CAIXA DE AREIA DA PISTA DO SALTO EM DISTÂNCIA E TRIPLO (h=0,30m) (2 PISTAS) | M2 | 46.2 | 89.48 | 110.5346 | 5106.7006
16.1.2.12 | COTAÇÃO | DELIMITADOR DA CAIXA DE AREIA (larg.=0,10m / h=0,49m) | M | 44 | 45.68 | 56.4285 | 2482.8542
16.1.2.13 | COTAÇÃO | CAIXA COLETORA DE AREIA COM FECHAMENTO EM GRADE DE BORRACHA VAZADA (larg. 0,45m) | M2 | 18 | 96.94 | 119.75 | 2155.4997
16.1.2.14 | 75029/001 | TUBO PVC CORRUGADO RIGIDO PERFURADO DN 150 PARA DRENAGEM - FORNECIMENTO E INSTALACAO | M | 16 | 28.67 | 35.4161 | 566.6568
16.1.2.15 | 73881/002 | EXECUCAO DE DRENO COM MANTA GEOTEXTIL 300 G/M2 | M2 | 14.72 | 8.52 | 10.5248 | 154.9244
16.1.2.16 | 74164/004 | LASTRO DE BRITA | M3 | 0.69 | 78.69 | 97.2058 | 67.072
17.0 |  | INSTALAÇÕES HIDROSANITÁRIAS GERAL |  |  | 0 |  | 228724.8009
|  | ESGOTO SANITÁRIO |  |  | 0 |  | 26765.5318
|  | TUBO DE PVC RÍGIDO |  |  | 0 | 0 | 0
17.1 | HID-TUB-085 | TUBO PVC PONTA/BOLSA C/ VIROLA DN=100MM P/ ESGOTO JUNTA COM ANEL - FORNECIMENTO E INSTALACAO | M | 60 | 35.5 | 43.8531 | 2631.189
17.2 | HID-TUB-060 | TUBO PVC ESGOTO SERIE R DN 150MM C/ ANEL DE BORRACHA - FORNECIMENTO E INSTALAÇÃO | M | 75 | 52.37 | 64.6927 | 4851.9496
17.3 | 73965/010 | ESCAVACAO MANUAL DE VALA EM MATERIAL DE 1A CATEGORIA ATE 1,5M EXCLUINDO ESGOTAMENTO / ESCORAMENTO | M3 | 13.5 | 37.02 | 45.7308 | 617.3659
17.4 | 73964/001 | REATERRO DE VALA/CAVA COMPACTADA A MACO EM CAMADAS DE 20CM ( EM BECOS DE ATÉ 2,50M DE LARGURA EM FAVELAS) | M3 | 12.4397 | 31.73 | 39.1961 | 487.5878
|  | CAIXAS E POÇOS DE VISITA |  |  | 0 | 0 | 0
17.5 | 83708+83691 | CAIXA DE INSPEÇÃO EM ALVENARIA COM FUNDO EM CONCRETO E TAMPA DE FERRO FUNDIDO 0,60MX0,60M COM PINTURA ESMALTE CONFORME PROJETO, NA MEDIDA: 0,60MX0,60X0,60M | UN | 12 | 1226.25 | 1514.7866 | 18177.4395
17.1.0 |  | ÁGUAS PLUVIAIS-CAPTAÇÃO AAC |  |  | 0 |  | 53307.7234
|  | TUBO DE PVC RÍGIDO |  |  | 0
17.1.1 | HID-TUB-085 | TUBO PVC PONTA/BOLSA C/ VIROLA DN=100MM P/ ESGOTO JUNTA COM ANEL - FORNECIMENTO E INSTALACAO | M | 90 | 35.5 | 43.8531 | 3946.7835
17.1.2 | DRE-TUB-020 | TUBO LEVE PVC RIGIDO D=150MM | M | 57.33 | 51.62 | 63.7662 | 3655.7154 | REVISADO
|  | TUBO DE PVC RÍGIDO, LINHA ROBUSTA |  |  | 0 | 0 | 0
17.1.3 | 9820+73888/006 | TUBO PVC EB-644 P/ REDE COLET ESG JE DN 250MM (FORNECIMENTO E ASSENTAMENTO) | M | 210.6 | 52.25 | 64.5444 | 13593.0559 | REVISADO FGV
17.1.4 | DRE-TUB-035 | TUBO LEVE PVC RIGIDO D=300MM | M | 70.64 | 196.33 | 242.5264 | 17132.0684 | REVISADO
17.1.5 | 9822+73888/008 | TUBO PVC EB-644 P/ REDE COLET ESG JE DN 350MM (FORNECIMENTO E ASSENTAMENTO) | M | 27 | 103.23 | 127.52 | 3443.0405 | REVISADO FGV
17.1.6 | 9823+73888/009 | TUBO PVC EB-644 P/ REDE COLET ESG JE DN 400MM (FORNECIMENTO E ASSENTAMENTO) | M | 24 | 132.23 | 163.3437 | 3920.2493 | REVISADO
|  | CAIXAS E POÇOS DE VISITA |  |  | 0 | 0 | 0 | REVISADO
17.1.7 | 74104/001 | CAIXA DE INSPEÇÃO EM ALVENARIA DE TIJOLO MACIÇO 60X60X60CM, REVESTIDA INTERNAMENTO COM BARRA LISA (CIMENTO E AREIA, TRAÇO 1:4) E=2,0CM, COM TAMPA PRÉ-MOLDADA DE CONCRETO E FUNDO DE CONCRETO 15MPA TIPO C - ESCAVAÇÃO E CONFECÇÃO | UN | 24 | 113.86 | 140.6513 | 3375.6302 | REVISADO
17.1.8 | 83622 | GRELHA DE FERRO FUNDIDO PARA CANALETA LARG = 40CM, FORNECIMENTO E ASSENTAMENTO | M | 18 | 190.74 | 235.6211 | 4241.1802 | REVISADO
17.1.1.0 |  | ÁGUA FRIA POTÁVEL |  |  | 0 |  | 7459.532
|  | TUBO DE PVC MARROM SOLDÁVEL, CLASSE 15 (CONFORME NBR 5648), INCLUSIVE RASGOS E RECOMPOSIÇÃO DE ALVENARIA |  |  | 0
17.1.1.1 | 89356 | TUBO DE PVC SOLDAVEL, SEM CONEXOES 25MM - FORNECIMENTO E INSTALACAO | M | 12 | 12.04 | 14.873 | 178.4761
17.1.1.2 | 89357 | TUBO DE PVC SOLDAVEL, SEM CONEXOES 32MM - FORNECIMENTO E INSTALACAO | M | 234 | 16.63 | 20.543 | 4807.0711
17.1.1.3 | 89448 | TUBO DE PVC SOLDAVEL, SEM CONEXOES 40MM - FORNECIMENTO E INSTALACAO | M | 36 | 8.08 | 9.9812 | 359.3241
17.1.1.4 | 89449 | TUBO DE PVC SOLDAVEL, SEM CONEXOES 50MM - FORNECIMENTO E INSTALACAO | M | 42 | 9.99 | 12.3406 | 518.3072
17.1.1.5 | 89450 | TUBO DE PVC SOLDAVEL, SEM CONEXOES 60MM - FORNECIMENTO E INSTALACAO | M | 48 | 15.25 | 18.8383 | 904.2396
17.1.1.6 | 89452 | TUBO DE PVC SOLDAVEL, SEM CONEXOES 85MM - FORNECIMENTO E INSTALACAO | M | 21 | 26.68 | 32.9578 | 692.1139
|  | INSTALAÇÕES HIDROSANITÁRIAS - GINÁSIO |  |  | 0
17.2.0 |  | ESGOTO SANITÁRIO |  |  | 0 |  | 7537.198
17.2.1 | 89711 | TUBO PVC ESGOTO JS PREDIAL DN 40MM, INCLUSIVE CONEXOES - FORNECIMENTO E INSTALACAO | M | 10 | 10.94 | 13.5142 | 135.1418
17.2.2 | 89712 | TUBO PVC ESGOTO PREDIAL DN 50MM, INCLUSIVE CONEXOES - FORNECIMENTO E INSTALACAO | M | 14 | 16.06 | 19.8389 | 277.7449
17.2.3 | 89713 | TUBO PVC ESGOTO PREDIAL DN 75MM, INCLUSIVE CONEXOES - FORNECIMENTO E INSTALAÇAO | M | 4 | 23.73 | 29.3137 | 117.2547
17.2.4 | HID-TUB-085 | TUBO PVC PONTA/BOLSA C/ VIROLA DN=100MM P/ ESGOTO JUNTA COM ANEL - FORNECIMENTO E INSTALACAO | M | 126 | 35.5 | 43.8531 | 5525.4969
17.2.5 | 73965/010 | ESCAVACAO MANUAL DE VALA EM MATERIAL DE 1A CATEGORIA ATE 1,5M EXCLUINDO ESGOTAMENTO / ESCORAMENTO | M3 | 15.4 | 37.02 | 45.7308 | 704.2544
17.2.6 | 73964/001 | REATERRO DE VALA/CAVA COMPACTADA A MACO EM CAMADAS DE 20CM ( EM BECOS DE ATÉ 2,50M DE LARGURA EM FAVELAS) | M3 | 14.1905 | 31.73 | 39.1961 | 556.2113
|  | RALOS E GRELHAS |  |  | 0 | 0 | 0
17.2.7 | COTAÇÃO | RALO SIFONADO DE PVC 150MMX75MMX50MM, INCLUINDO GRELHA DE AÇO INOX ARTICULADA COM VEDAÇÃO | PÇ | 6 | 29.83 | 36.849 | 221.094 | COTAÇÃO FGV
17.2.1.0 |  | ÁGUA FRIA POTÁVEL |  |  | 0 |  | 12540.1109
|  | TUBO DE PVC MARROM SOLDÁVEL, CLASSE 15 (CONFORME NBR 5648), INCLUSIVE RASGOS E RECOMPOSIÇÃO DE ALVENARIA |  |  | 0
17.2.1.1 | 89356 | TUBO DE PVC SOLDAVEL, SEM CONEXOES 25MM - FORNECIMENTO E INSTALACAO | M | 20 | 12.04 | 14.873 | 297.4602
17.2.1.2 | 89357 | TUBO DE PVC SOLDAVEL, SEM CONEXOES 32MM - FORNECIMENTO E INSTALACAO | M | 4 | 16.63 | 20.543 | 82.1722
17.2.1.3 | 89448 | TUBO DE PVC SOLDAVEL, SEM CONEXOES 40MM - FORNECIMENTO E INSTALACAO | M | 10 | 8.08 | 9.9812 | 99.8122
17.2.1.4 | 89449 | TUBO DE PVC SOLDAVEL, SEM CONEXOES 50MM - FORNECIMENTO E INSTALACAO | M | 26 | 9.99 | 12.3406 | 320.8568
17.2.1.5 | 89450 | TUBO DE PVC SOLDAVEL, SEM CONEXOES 60MM - FORNECIMENTO E INSTALACAO | M | 119 | 15.25 | 18.8383 | 2241.7607
17.2.1.6 | 89452 | TUBO DE PVC SOLDAVEL, SEM CONEXOES 85MM - FORNECIMENTO E INSTALACAO | M | 30 | 26.68 | 32.9578 | 988.7341
|  | REGISTRO DE GAVETA EM BRONZE COM ACABAMENTO CROMADO: |  |  | 0 | 0 | 0
17.2.1.7 | 74175/001 | REGISTRO GAVETA 1" COM CANOPLA ACABAMENTO CROMADO SIMPLES - FORNECIMENTO E INSTALACAO | PÇ | 5 | 89.7 | 110.8064 | 554.0321
17.2.1.8 | 73797/001 | REGISTRO DE GAVETA COM CANOPLA Ø 32MM (1.1/4") - FORNECIMENTO E INSTALAÇÃO | PÇ | 3 | 117.54 | 145.1972 | 435.5915
17.2.1.9 | 74174/001 | REGISTRO GAVETA 1.1/2" COM CANOPLA ACABAMENTO CROMADO SIMPLES - FORNECIMENTO E INSTALACAO | PÇ | 5 | 132.09 | 163.1708 | 815.8539
|  | REGISTRO DE PRESSÃO EM BRONZE COM ACABAMENTO CROMADO: |  |  | 0 | 0 | 0
17.2.1.10 | 73663 | REGISTRO DE PRESSÃO COM CANOPLA Ø 25MM (1") - FORNECIMENTO E INSTALAÇÃO | PÇ | 30 | 92.79 | 114.6235 | 3438.7046
|  | REGISTRO DE GAVETA EM BRONZE COM ACABAMENTO BRUTO: |  |  | 0 | 0 | 0
17.2.1.11 | 74184/001 | REGISTRO GAVETA 1" BRUTO LATAO - FORNECIMENTO E INSTALACAO | PÇ | 13 | 53.15 | 65.6562 | 853.5305
17.2.1.12 | 74181/001 | REGISTRO GAVETA 2" BRUTO LATAO - FORNECIMENTO E INSTALACAO | PÇ | 2 | 115.77 | 143.0107 | 286.0214
17.2.1.13 | 74180/001 | REGISTRO GAVETA 2.1/2" BRUTO LATAO - FORNECIMENTO E INSTALACAO | PÇ | 2 | 223.86 | 276.5343 | 553.0685
|  | ACESSÓRIOS |  |  | 0 | 0 | 0
17.2.1.4 | 88503 | RESERV. DE FIBROC. CAP=1000L C/ACESSORIOS | PÇ | 2 | 636.49 | 786.2561 | 1572.5122
17.2.2.0 |  | ÁGUA QUENTE |  |  | 0 |  | 10276.3372
|  | TUBO DE COBRE CLASSE "E", INCLUSIVE RASGOS E RECOMPOSIÇÃO DE ALVENARIA |  |  | 0
17.2.2.1 | 74061/002 | TUBO DE COBRE CLASSE "E" 22MM - FORNECIMENTO E INSTALACAO | M | 14 | 19.46 | 24.0389 | 336.5451
17.2.2.2 | 74061/003 | TUBO DE COBRE CLASSE "E" 28MM - FORNECIMENTO E INSTALACAO | M | 36 | 23.05 | 28.4737 | 1025.0519
17.2.2.3 | 74061/004 | TUBO DE COBRE CLASSE "E" 35MM - FORNECIMENTO E INSTALACAO | M | 8 | 34.66 | 42.8155 | 342.524
17.2.2.4 | 74061/005 | TUBO DE COBRE CLASSE "E" 42MM - FORNECIMENTO E INSTALACAO | M | 12 | 54.04 | 66.7556 | 801.0673
17.2.2.3 | COTAÇÃO | SISTEMA DE AQUECIMENTO SOLAR COMPLETO, INCLUINDO RESERVATÓRIO, PLACAS SOLARES, BOMBA DE RECIRCULAÇÃO, REGISTROS, VÁLVULAS DE BLOQUEIO, VÁLVULAS DE SEGURANÇA | CJ | 1 | 6290.9 | 7771.1488 | 7771.1488 | COTAÇÃO FGV
17.3.0 |  | ÁGUAS PLUVIAIS-CAPTAÇÃO DE ÁGUA DE CHUVA - COBERTURA |  |  | 0 |  | 16799.1906
17.3.1 | HID-TUB-085 | TUBO PVC PONTA/BOLSA C/ VIROLA DN=100MM P/ ESGOTO JUNTA COM ANEL - FORNECIMENTO E INSTALACAO | M | 282 | 35.5 | 43.8531 | 12366.5883
17.3.2 | DRE-TUB-020 | TUBO LEVE PVC RIGIDO D=150MM | M | 30 | 51.62 | 63.7662 | 1912.9856
17.3.3 | COTAÇÃO | FUNIL EM CHAPA GALVANIZADA Nº20, Ø200X150MM, INCLUSIVE FIXAÇÕES E VEDAÇÕES | PÇ | 32 | 63.74 | 78.738 | 2519.6167
17.4 |  | TORRE DE CAIXA D´ÁGUA |  |  | 0
|  | INSTALAÇÕES HIDRÁULICAS |  |  | 0 |  | 7673.5477
|  | FORNECIMENTO E COLOCAÇÃO DE REGISTROS, VÁLVULAS E COMPLEMENTOS, INCLUINDO CONEXÕES E ACESSÓRIOS DE FIXAÇÃO. |  |  | 0
17.4.1 | 74058/003 | TORNEIRA DE BOIA REAL 1 COM BALAO PLASTICO - FORNECIMENTO E INSTALACAO | UN | 4 | 49.56 | 61.2215 | 244.8859
17.4.2 | 73795/006 | VÁLVULA DE RETENÇÃO VERTICAL Ø 80MM (3") - FORNECIMENTO E INSTALAÇÃO | UN | 1 | 207.39 | 256.1889 | 256.1889
17.4.3 | 74183/001 | REGISTRO GAVETA 1.1/4" BRUTO LATAO - FORNECIMENTO E INSTALACAO | UN | 2 | 75.37 | 93.1046 | 186.2091
17.4.4 | 74180/001 | REGISTRO GAVETA 2.1/2" BRUTO LATAO - FORNECIMENTO E INSTALACAO | UN | 4 | 223.86 | 276.5343 | 1106.137
17.4.5 | 74179/001 | REGISTRO GAVETA 3" BRUTO LATAO - FORNECIMENTO E INSTALACAO | UN | 4 | 388.25 | 479.6052 | 1918.4209
17.4.6 | 72794 | ADAPTADOR PVC SOLDAVEL COM FLANGES LIVRES PARA CAIXA D'AGUA 75MMX2.1/2" - FORNECIMENTO E INSTALACAO | UN | 2 | 127.15 | 157.0684 | 314.1368
17.4.7 | 72795 | ADAPTADOR PVC SOLDAVEL COM FLANGES LIVRES PARA CAIXA D'AGUA 85MMX3" - FORNECIMENTO E INSTALACAO | UN | 4 | 173.31 | 214.0898 | 856.3594
17.4.8 | COTAÇÃO | CONJUNTO MOTO BOMBA PARA RECALQUE DE ÁGUA, VAZÃO 18 M3/H, PRESSÃO 39 MCA, POTÊNCIA 7,5CV, CONFORME PROJETO E MEMORIAL DESCRITIVO (FORNECIMENTO E INSTALAÇÃO) | UN | 1 | 1791.32 | 2212.8176 | 2212.8176 | COTAÇÃO FGV
17.4.9 | COTAÇÃO | CONJUNTO MOTO BOMBA PARA RECALQUE DE ÁGUA, VAZÃO 3 M3/H, PRESSÃO 20 MCA, POTÊNCIA 0,75CV, CONFORME PROJETO E MEMORIAL DESCRITIVO (FORNECIMENTO E INSTALAÇÃO) | UN | 1 | 468.22 | 578.3922 | 578.3922 | COTAÇÃO FGV
17.5.0 |  | RESERVATÓRIO EXTERNO METÁLICO DE ÁGUA POTÁVEL - 20 M³ |  |  | 0
|  | INSTALAÇÕES HIDRÁULICAS |  |  | 0 |  | 24148.3979
|  | FORNECIMENTO E ASSENTAMENTO DE TUBO DE PVC MARROM CLASSE 15 PARA TUBULAÇÃO DE EXTRAVASÃO, LIMPEZA E ENTRADA D'ÁGUA |  |  | 0
17.5.1 | HID-TUB-015 | TUBO PVC SOLDAVEL AGUA FRIA DN 32MM, INCLUSIVE CONEXOES - FORNECIMENTO E INSTALACAO | M | 24 | 16.04 | 19.8142 | 475.5411
17.5.2 | HID-TUB-020 | TUBO PVC SOLDAVEL AGUA FRIA DN 40MM, INCLUSIVE CONEXOES - FORNECIMENTO E INSTALACAO | M | 24 | 20.21 | 24.9654 | 599.1699
17.5.3 | HID-TUB-025 | TUBO PVC SOLDAVEL AGUA FRIA DN 50MM, INCLUSIVE CONEXOES - FORNECIMENTOE INSTALACAO | M | 27 | 23.13 | 28.5725 | 771.4572
|  | FORNECIMENTO E COLOCAÇÃO DE REGISTROS, VÁLVULAS E COMPLEMENTOS, INCLUINDO CONEXÕES E ACESSÓRIOS DE FIXAÇÃO. |  |  | 0 | 0 | 0
17.5.4 | 74058/003 | TORNEIRA DE BOIA REAL 1 COM BALAO PLASTICO - FORNECIMENTO E INSTALACAO | UN | 2 | 49.56 | 61.2215 | 122.4429
17.5.5 | 73795/003 | VÁLVULA DE RETENÇÃO VERTICAL Ø 32MM (1.1/4") - FORNECIMENTO E INSTALAÇÃO | UN | 2 | 66.04 | 81.5792 | 163.1584
17.5.6 | 74184/001 | REGISTRO GAVETA 1" BRUTO LATAO - FORNECIMENTO E INSTALACAO | UN | 2 | 53.15 | 65.6562 | 131.3124
17.5.7 | 74183/001 | REGISTRO GAVETA 1.1/4" BRUTO LATAO - FORNECIMENTO E INSTALACAO | UN | 4 | 75.37 | 93.1046 | 372.4182
17.5.8 | 74182/001 | REGISTRO GAVETA 1.1/2" BRUTO LATAO - FORNECIMENTO E INSTALACAO | UN | 4 | 89.36 | 110.3864 | 441.5456
17.5.9 | 74181/001 | REGISTRO GAVETA 2" BRUTO LATAO - FORNECIMENTO E INSTALACAO | UN | 2 | 115.77 | 143.0107 | 286.0214
17.5.10 | 72475 | UNIAO DE ACO GALVANIZADO 1.1/4" - FORNECIMENTO E INSTALACAO | UN | 2 | 41 | 50.6473 | 101.2946
17.5.11 | 72478 | UNIAO DE ACO GALVANIZADO 2.1/2" - FORNECIMENTO E INSTALACAO | UN | 2 | 97.97 | 121.0223 | 242.0447
17.5.12 | COTAÇÃO | FLANGES FºGº PARA CAIXA D'ÁGUA Ø1" | UN | 2 | 33.04 | 40.8143 | 81.6286
17.5.13 | COTAÇÃO | FLANGES FºGº PARA CAIXA D'ÁGUA Ø1.1/4" | UN | 4 | 40.47 | 49.9926 | 199.9704
17.5.14 | COTAÇÃO | FLANGES FºGº PARA CAIXA D'ÁGUA Ø1.1/2" | UN | 2 | 51.55 | 63.6797 | 127.3594
17.5.15 | COTAÇÃO | JUNTA DE EXPANSÃO DE BORRACHA COM DIRECIONAMENTO AXIAL TIPO JEBTU Ø1.1/2", COM UNIÃO ROSCADA | PÇ | 2 | 134.65 | 166.3331 | 332.6663
17.5.16 | COTAÇÃO | CONJUNTO MOTO BOMBA PARA RECALQUE DE ÁGUA, VAZÃO 16 M3/H, PRESSÃO 20 MCA, POTÊNCIA 3,0CV, CONFORME PROJETO E MEMORIAL DESCRITIVO (FORNECIMENTO E INSTALAÇÃO) | UN | 2 | 773.92 | 956.0234 | 1912.0468 | COTAÇÃO FGV
17.5.17 | COTAÇÃO | RESERVATÓRIO TUBULAR METÁLICO CAPACIDADE 20.000 LITROS | UN | 1 | 14400 | 17788.32 | 17788.32
17.6.0 |  | PISTA DE ATLETISMO - ÁGUAS PLUVIAIS |  |  | 0
|  | ÁGUAS PLUVIAIS |  |  | 0 |  | 29433.9897
|  | TUBO DE PVC RÍGIDO, LINHA ROBUSTA |  |  | 0
17.6.1 | DRE-TUB-025 | TUBO LEVE PVC RIGIDO D=200MM | M | 20 | 97.96 | 121.01 | 2420.1998
17.6.2 | 9820+73888/006 | TUBO PVC EB-644 P/ REDE COLET ESG JE DN 250MM (FORNECIMENTO E ASSENTAMENTO) | M | 117.49 | 52.25 | 64.5444 | 7583.3245
17.6.3 | DRE-TUB-035 | TUBO LEVE PVC RIGIDO D=300MM | M | 30.15 | 196.33 | 242.5264 | 7312.1724
|  | CAIXAS E POÇOS DE VISITA |  |  | 0 | 0 | 0
17.6.4 | 83708+83691 | CAIXA DE INSPEÇÃO EM ALVENARIA COM FUNDO EM CONCRETO E TAMPA DE FERRO FUNDIDO 0,60MX0,60M COM PINTURA ESMALTE CONFORME PROJETO, NA MEDIDA: 0,60MX0,60X0,60M | UN | 8 | 1226.25 | 1514.7866 | 12118.293
17.6.7 |  | CASA DE BOMBAS / RESERVATÓRIOS (EXCLUSO) |  |  | 0 |  | 0
17.6.8 |  | EXCLUIDO |  |  | 0 |  | 0 | ITEM EXCLUSO
17.7.0 |  | LOUÇAS E METAIS |  |  | 0 |  | 32783.2418
17.7.1 | 40729 | VALVULA DESCARGA 1.1/2" COM REGISTRO, ACABAMENTO EM METAL CROMADO - FORNECIMENTO E INSTALACAO | UN | 4 | 190.64 | 235.4976 | 941.9904
17.7.2 | 88571 | SABONETEIRA DE SOBREPOR (FIXADA NA PAREDE), TIPO CONCHA, EM ACO INOXIDAVEL - FORNECIMENTO E INSTALACAO | UN | 14 | 37.94 | 46.8673 | 656.1419
17.7.3 | 89342 | PORTA SABONETE LIQUIDO - FORNECIMENTO E INSTALACAO | UN | 12 | 22.61 | 27.9301 | 335.1616
17.7.4 | COTAÇÃO ANEXA | DISPENSER PARA PAPEL HIGIÊNICO ROLÃO LALEKLA, CÓD. 30180235, NA COR BRANCA | UN | 14 | 29.49 | 36.429 | 510.006
17.7.5 | COTAÇÃO ANEXA | DISPENSER PARA TOALHA DE PAPEL INTERFOLHADA LALEKLA, CÓD. 30180225, NA COR BRANCA. | UN | 8 | 32.49 | 40.1349 | 321.0792 | COTAÇÃO FGV
17.7.6 | 86909 | TORNEIRA CROMADA TUBO MOVEL PARA BANCADA 1/2" OU 3/4" PARA PIA DE COZINHA, PADRAO ALTO - FORNECIMENTO E INSTALACAO | UN | 1 | 59.49 | 73.488 | 73.488
17.7.7 | 86942 | LAVATORIO LOUCA BRANCA SUSPENSO 29,5 X 39,0CM, PADRAO POPULAR, COM SIFAO PLASTICO TIPO COPO 1", VALVULA EM PLASTICO BRANCO 1" E CONJUNTO PARA FIXACAO- FORNECIMENTO E INSTALACAO | UN | 2 | 127.64 | 157.6737 | 315.3474
17.7.8 | COTAÇÃO ANEXA | LAVATÓRIO DE CANTO LINHA IZY REF. L101 DECA OU SIMILAR - ALTURA FINAL DE 78 A 80CM DO PISO ACABADO, CONFORME NBR 9050, COR BRANCO GELO - MATERIAL CERÂMICA ESMALTADA. | UN | 2 | 96.16 | 118.7864 | 237.5729 | COTAÇÃO FGV
17.7.9 | 74125/002 | ESPELHO CRISTAL ESPESSURA 4MM, COM MOLDURA EM ALUMINIO E COMPENSADO 6M PLASTIFICADO COLADO | M2 | 12.84 | 299.26 | 369.6759 | 4746.6383
17.7.10 | 86932 | VASO SANITARIO BRANCO COM CAIXA ACOPLADA, PADRAO MEDIO, INCLUSIVE ENGATE | UN | 10 | 330.73 | 408.5508 | 4085.5077
17.7.11 | COTAÇÃO ANEXA | BACIA LINHA CONFORTO CÓD. P510 - DECA OU SIMILAR, COR BRANCO GELO - MATERIAL CERÂMICA ESMALTADA. | UN | 4 | 492.95 | 608.9411 | 2435.7645 | COTAÇÃO FGV
17.7.12 | COTAÇÃO ANEXA | ASSENTO SANITÁRIO COM ABERTURA FRONTAL - ALTURA 44CM, ALTURA MÁXIMA COM O ASSENTO DE 46CM, CONFORME NBR9050. | UN | 4 | 188.51 | 232.8664 | 931.4656 | COTAÇÃO FGV
17.7.13 | 74234/001 | MICTORIO SIFONADO DE LOUCA BRANCA COM PERTENCES, COM REGISTRO DE PRESSAO 1/2" COM CANOPLA CROMADA ACABAMENTO SIMPLES E CONJUNTO PARA FIXACAO - FORNECIMENTO E INSTALACAO | UN | 2 | 393.59 | 486.2017 | 972.4035
17.7.14 | COTAÇÃO ANEXA | TORNEIRA CROMADA C/ ALAVANCA, P/ PNE, APROVADA PELA NBR 9050, PRESSMATIC OU EQUIVALENTE - FORNECIMENTO E INSTALACAO | UN | 2 | 369.34 | 456.2457 | 912.4914 | COTAÇÃO FGV
17.7.15 | COTAÇÃO ANEXA | CHUVEIRO COM TUBO CROMADO - REF. DECA SPOT 1973C OU SIMILAR | UN | 10 | 166.55 | 205.7392 | 2057.3922 | REVISADO M.E.
17.7.16 | ACE-BAR-035 | BARRA APOIO EM INOX DIAM. 40MM - CONTORNO LAVATORIO | UN | 2 | 260.1 | 321.3015 | 642.6031 | COTAÇÃO FGV
17.7.17 | ACE-BAR-005 | BARRA DE APOIO DECA LINHA CONFORTO CÓD. 2310 EBR - 80 CM | UN | 14 | 95.1 | 117.477 | 1644.6784 | COTAÇÃO FGV
17.7.18 | ACE-BAN-010 | BANCO DE APOIO ARTICULADO ACESSÍVEL CONFORME NBR9050 | UN | 2 | 2852.43 | 3523.6068 | 7047.2136 | COTAÇÃO FGV
17.7.19 | 86908 | APARELHO MISTURADOR CROMADO PARA PIA - FORNECIMENTO E INSTALACAO | UN | 14 | 152.09 | 187.8768 | 2630.2749 | REVISADO M.E.
17.7.20 | COTAÇÃO ANEXA | CUBA UNIVERSAL PARA EMBUTIR, OVAL (REF. DECA CÓDIGO L37 OU SIMILAR) COR: BRANCO GELO (INCLUSIVE VALVULA, ENGATE, SIFÃO) | UN | 12 | 64.9 | 80.171 | 962.0516 | COTAÇÃO FGV
17.7.21 | COTAÇÃO ANEXA | CUBA EM AÇO MAXI RETANGULAR DE EMBUTIR (REF. TRAMONTINA OU EQUIVALENTE) EM AÇO INOX, 50X40X240 MM (INCLUSIVE ENGATE E SIFÃO) - FORNECIMENTO E INSTALACAO | UN | 1 | 262.26 | 323.9698 | 323.9698 | COTAÇÃO FGV
18.0 |  | LUMINARIAS, TOMADAS, DUTOS E ACESSÓRIOS |  |  | 0 |  | 154448.5213
|  | ILUMINAÇÃO E TOMADAS |  |  | 0 |  | 92389.1494
18.1 | COTAÇÃO ANEXA | LUMINÁRIA DE SOBREPOR, CORPO EM CHAPA DE AÇO TRATADA COM ACABAMENTO EM PINTURA ELETROSTÁTICA EPÓXI-PÓ NA COR BRANCA. REFLETOR EM ALUMÍNIO ANODIZADO DE ALTO BRILHO E COBRE-SOQUETE COM ACABAMENTO ESPECULAR DE ALTO BRILHO. EQUIPADA COM PORTA-LÂMPADA ANTI-VIBRATÓRIO EM POLICARBONATO, COM TRAVA DE SEGURANÇA E PROTEÇÃO CONTRA AQUECIMENTO NOS CONTATOS,COM2 LÂMPADAS28W/220V E REATOR AFP 220V 220V. REATOR ELETRÔNICO DUPLO DO TIPO MULTITENSÃO COM PRÉ-AQUECIMENTO FP>= 0,9 E THD < 10% | UN | 46 | 237.51 | 293.3961 | 13496.2207 | COTAÇÃO FGV
18.2 | COTAÇÃO | LUMINÁRIA TIPO PROJETOR PARA ILUMINAÇÃO DO GINÁSIO PARA LAMPADA VAPOR METÁLICO DE 1000W/220V, REATOR E IGNITOR 220V. RE.TROPICO TPI 4250/10-32 OU EQUIVALENTE. | UN | 39 | 1003.96 | 1240.1918 | 48367.4797
18.3 | COTAÇÃO ANEXA | PROJETOR RETANGULAR, CORPO EM ALUMÍNIO INJETADO COM ALOJAMENTO PARA CONJUNTO ÓPTICO E EQUIPAMENTOS, REFLETOR EM ALUMÍNIO MARTELADO, POLIDO QUIM., SUPORTE DE FIXAÇÃO EM AÇO ZINCADO, LENTE DE FECHAMENTO EM VIDRO PLANO TRANSPARENTE COM LÂMPADA DE VAPOR METÁLICO DE 400W/220V. COMPLETO | PÇ | 22 | 314.09 | 387.9954 | 8535.8983 | REVISADO
18.4 | COTAÇÃO | LUMINÁRIA EXTERNA TIPO PÉTALA EM AÇO ZINCADO PINTADA, REFLETOR EM ALUMÍNIO ANODIZADO COM ALOJAMENTO PARA EQUIPAMENTO AUXILIARES PARA LÂMPADA DE VAPOR METÁLICO DE 70WM EM POSTE DE AÇO ZINCADO DE 4M COM BASE DE CONCRETO. | PÇ | 21 | 405.62 | 501.0624 | 10522.3101 | REVISADO
18.5 | 73769/004 | POSTE DE ACO CONICO CONTINUO RETO, FLANGEADO, H=9M - FORNECIMENTO E INSTALACAO | PÇ | 5 | 1182.91 | 1461.2487 | 7306.2436 | REVISADO
18.6 | COTAÇÃO | POSTE DE AÇO ZINCADO DE 3M COM BASE DE CONCRETO COM CRUZETA PARA FIXAÇÃO DE 3 PROJETORES DE 400W.. | PÇ | 4 | 188.55 | 232.9158 | 931.6633 | REVISADO
18.7 | COTAÇÃO | LUMINÁRIA DE EMERGÊNCIA TIPO BLOCO AUTÔNOMO PARA BALIZAMENTO 2X9W/220V | UN | 4 | 33.68 | 41.6049 | 166.4196 | COTAÇÃO FGV
18.8 | 74041/001 | LUMINARIA GLOBO VIDRO LEITOSO / PLAFONIER / BOCAL / LAMPADA 60W | UN | 3 | 37.47 | 46.2867 | 138.8601 | REVISADO
18.9 | 83424 | CABO DE COBRE ISOLAMENTO TERMOPLASTICO 0,6/1KV 50MM2 ANTI-CHAMA - FORNECIMENTO E INSTALACAO | UN | 4 | 20.41 | 25.2125 | 100.8499 | COTAÇÃO FGV
18.10 | 72333 | INTERRUPTOR BIPOLAR DE EMBUTIR 20A/250V, TECLA DUPLA C/ PLACA- FORNECIMENTO E INSTALACAO | UN | 17 | 35.54 | 43.9026 | 746.3436 | REVISADO
18.11 | COTAÇÃO | PLUG MACHO 2P+T - 10A/250V | UN | 39 | 6.73 | 8.3136 | 324.2292 | REVISADO
18.12 | COTAÇÃO | PLUG FEMEA 2P+T - 10A/250V | UN | 39 | 6.73 | 8.3136 | 324.2292 | REVISADO
18.13 | 83540 | TOMADA DE EMBUTIR 2P+T 10A/250V C/ PLACA - FORNECIMENTO E INSTALACAO | UN | 88 | 13.14 | 16.2318 | 1428.4021 | REVISADO
18.1.0 |  | DUTOS E ACESSÓRIOS |  |  | 0 |  | 62059.372
|  | FORNECIMENTO E ASSENTAMENTO DE ELETRODUTO DE PEAD CORRUGADO , INCLUSIVE CONEXÕES, CARGA E DESCARGA, ABERTURA DE VALAS, COLOCAÇÃO NA VALA, MONTAGEM E REATERRO, CONFORME PROJETO E MEMORIAL DESCRITIVO |  |  | 0 |  | 0
18.1.1 | COTAÇÃO | Ø 1 1/2" | M | 750 | 18.38 | 22.7048 | 17028.6105 | REVISADO
18.1.2 | COTAÇÃO | Ø 2" | M | 110 | 19.45 | 24.0266 | 2642.9243
18.1.3 | COTAÇÃO | Ø 4" | M | 290 | 24.31 | 30.0301 | 8708.7415
18.1.4 | 83366 | CAIXA DE PASSAGEM PARA TELEFONE 10X10X5CM (SOBREPOR) FORNECIMENTO E INSTALACAO | UN | 1 | 43.17 | 53.3279 | 53.3279
18.1.5 | 83446 | CAIXA DE PASSAGEM 30X30X40 COM TAMPA E DRENO BRITA | UN | 30 | 113.31 | 139.9718 | 4199.1553 | REVISADO
18.1.6 | 83449 | CAIXA DE PASSAGEM 60X60X70 FUNDO BRITA COM TAMPA | UN | 12 | 263.69 | 325.7363 | 3908.8351 | REVISADO
|  | ELETRODUTO EM AÇO GALVANIZADO ELETROLITÍCAMENTE FORNECIDO EM BARRAS DE 3 METROS, COM EXTREMIDADES ROSCADAS, ACESSORIOS PARA FIXAÇÃO E CONEXÃO |  |  | 0 | 0 | 0
18.1.7 | 72308 | ELETRODUTO DE ACO GALVANIZADO ELETROLITICO DN 20MM (3/4"), TIPO LEVE, INCLUSIVE CONEXOES - FORNECIMENTO E INSTALACAO | M | 80 | 18.9 | 23.3472 | 1867.7736
|  | CURVA DE 90° PARA ELETRODUTOS EM AÇO GALVANIZADO ELETROLITÍCAMENTE, COM EXTREMIDADES ROSCADAS, , DIÂMETRO NOMINAL DE: |  |  | 0 | 0 | 0
18.1.8 | 72305 | COTOVELO DE AÇO GALVANIZADO 3/4" - FORNECIMENTO E INSTALAÇÃO | UN | 4 | 14.37 | 17.7513 | 71.005
|  | ELETRODUTO EM PVC RÍGIDO ANTICHAMAS FORNECIDO EM BARRAS DE 3 METROS NA COR PRETA , COM EXTREMIDADES ROSCADAS ACESSORIOS PARA FIXAÇÃO E CONEXÃO, CONFORME NORMA NBR 6150, DIÂMETRO NOMINAL DE: |  |  | 0 | 0 | 0
18.1.9 | 73613 | ELETRODUTO DE PVC RIGIDO ROSCAVEL DN 20MM (3/4") INCL CONEXOES, FORNECIMENTO E INSTALACAO | M | 800 | 10.02 | 12.3777 | 9902.1648
18.1.10 | 74252/001 | ELETRODUTO DE PVC RIGIDO ROSCAVEL DN 25MM (1") INCL CONEXOES, FORNECIMENTO E INSTALACAO | M | 120 | 11.18 | 13.8107 | 1657.2785
|  | CURVA DE 90° PARA ELETRODUTOS EM PVC RÍGIDO ANTICHAMAS, COM EXTREMIDADES ROSCADAS, CONFORME NORMA NBR 6150, DIÂMETRO NOMINAL DE: |  |  | 0 | 0 | 0
18.1.11 | COTAÇÃO | Ø3/4" | UN | 65 | 2 | 2.4706 | 160.589
18.1.12 | COTAÇÃO | Ø1" | UN | 8 | 3.33 | 4.1135 | 32.9084
|  | OUTROS MATERIAIS |  |  | 0 | 0 | 0
18.1.13 | 83387 | CAIXA DE PASSAGEM PVC 4X2" - FORNECIMENTO E INSTALACAO | UN | 125 | 5.7 | 7.0412 | 880.1513
18.1.14 | 83386 | CAIXA DE PASSAGEM PVC 4X4" - FORNECIMENTO E INSTALACAO | UN | 15 | 6.78 | 8.3753 | 125.63
18.1.15 | 83388 | CAIXA DE PASSAGEM PVC 3" OCTOGONAL | UN | 46 | 8.83 | 10.9077 | 501.7542
18.1.16 | ELE-CAL-005 | ELETROCALHA LISA GALVANIZADA - 100 X 50 MM COM TAMPA, INCLUSIVE CONEXÃO | M | 42 | 47.19 | 58.2938 | 2448.3399
18.1.17 | ELE-PER-015 | PERFILADO GALVANIZADO LISO 38X38MM COM TAMPA | M | 228 | 22.33 | 27.5842 | 6289.2088
18.1.18 | COTAÇÃO | GANCHO LONGO PARA LUMINÁRIA EM PERFILADO | UN | 380 | 0.75 | 0.92648 | 352.0605 | COTAÇÃO FGV
18.1.19 | COTAÇÃO | CANTONEIRA ZZ ALTA PARA PERFILADO 38X38MM | UN | 380 | 0.63 | 0.77824 | 295.7308 | COTAÇÃO FGV
18.1.20 | ELE-PER-085 | CAIXA COM TOMADA PADRÃO BRASILEIRO PARA PERFILADO | UN | 39 | 19.37 | 23.9278 | 933.1827 | COTAÇÃO FGV
19.0 |  | ELÉTRICA |  |  | 0 |  | 242897.6636
|  | CABOS E BARRAMENTOS |  |  | 0 |  | 107718.2835
|  | CONDUTOR FORMADO POR FIOS DE COBRE ELETROLÍTICO NÚ, TÊMPERA MOLE, ENCORDOAMENTO CLASSE 5, ISOLAÇÃO EM PVC CLASSE 450/750V, COBERTURA EM PVC FLEXÍVEL, CONFORME NORMA DA A.B.N.T. NBR 7288, FORMAÇÃO E SEÇÃO NOMINAL DE: |  |  | 0
19.1 | 73860/008 | CABO DE COBRE ISOLADO PVC 450/750V 2,5MM2 RESISTENTE A CHAMA - FORNECIMENTO E INSTALACAO | M | 2000 | 2.15 | 2.6559 | 5311.79
19.2 | 73860/009 | CABO DE COBRE ISOLADO PVC 450/750V 4MM2 RESISTENTE A CHAMA - FORNECIMENTO E INSTALACAO | M | 3800 | 3.07 | 3.7924 | 14411.0098 | REVISADO
19.3 | 73860/010 | CABO DE COBRE ISOLADO PVC 450/750V 6MM2 RESISTENTE A CHAMA - FORNECIMENTO E INSTALACAO | M | 300 | 4.07 | 5.0277 | 1508.3013
19.4 | 73860/011 | CABO DE COBRE ISOLADO PVC 450/750V 10MM2 RESISTENTE A CHAMA - FORNECIMENTO E INSTALACAO | M | 280 | 6.07 | 7.4983 | 2099.5159
19.5 | 73860/012 | CABO DE COBRE ISOLADO PVC 450/750V 16MM2 RESISTENTE A CHAMA - FORNECIMENTO E INSTALACAO | M | 120 | 6.96 | 8.5977 | 1031.7226
19.6 | 73860/013 | CABO DE COBRE ISOLADO PVC 450/750V 25MM2 RESISTENTE A CHAMA - FORNECIMENTO E INSTALACAO | M | 20 | 9.87 | 12.1924 | 243.8482
19.7 | 73860/017 | CABO DE COBRE ISOLADO PVC 450/750V 120MM2 RESISTENTE A CHAMA - FORNECIMENTO E INSTALACAO | M | 200 | 41.3 | 51.0179 | 10203.578
|  | CONDUTOR FORMADO POR FIOS DE COBRE ELETROLÍTICO NÚ, TÊMPERA MOLE, ENCORDOAMENTO CLASSE 5, ISOLAÇÃO EM PVC CLASSE 0,6/1KV, COBERTURA EM EPR FLEXÍVEL, CONFORME NORMA DA A.B.N.T. NBR 7288, FORMAÇÃO E SEÇÃO NOMINAL DE: |  |  | 0 | 0 | 0
19.8 | 83418 | CABO DE COBRE ISOLAMENTO TERMOPLASTICO 0,6/1KV 4MM2 ANTI-CHAMA - FORNECIMENTO E INSTALACAO | M | 3000 | 3.51 | 4.3359 | 13007.709 | REVISADO
19.9 | 83419 | CABO DE COBRE ISOLAMENTO TERMOPLASTICO 0,6/1KV 6MM2 ANTI-CHAMA - FORNECIMENTO E INSTALACAO | M | 120 | 4.22 | 5.213 | 625.5559
19.10 | 83420 | CABO DE COBRE ISOLAMENTO TERMOPLASTICO 0,6/1KV 10MM2 ANTI-CHAMA - FORNECIMENTO E INSTALACAO | M | 950 | 5.76 | 7.1153 | 6759.5616
19.11 | 83421 | CABO DE COBRE ISOLAMENTO TERMOPLASTICO 0,6/1KV 16MM2 ANTI-CHAMA - FORNECIMENTO E INSTALACAO | M | 460 | 7.86 | 9.7095 | 4466.3507
19.12 | 83423 | CABO DE COBRE ISOLAMENTO TERMOPLASTICO 0,6/1KV 35MM2 ANTI-CHAMA - FORNECIMENTO E INSTALACAO | M | 60 | 15.13 | 18.6901 | 1121.4053
19.13 | 83424 | CABO DE COBRE ISOLAMENTO TERMOPLASTICO 0,6/1KV 50MM2 ANTI-CHAMA - FORNECIMENTO E INSTALACAO | M | 80 | 20.41 | 25.2125 | 2016.9978
19.14 | 83435 | CABO DE COBRE ISOLAMENTO TERMOPLASTICO 0,6/1KV 240MM2 ANTI-CHAMA - FORNECIMENTO E INSTALACAO | M | 400 | 85.6 | 105.7417 | 42296.672 | REVISADO
19.15 | COTAÇÃO | PRENSA CABO Ø3/4" PARA CABO MULTIPOLAR 3X1,5MM² | UN | 55 | 2.26 | 2.7918 | 153.5478
19.16 | COTAÇÃO | CABO MULTIPOLAR LIVRE DE HALOGÊNIO 3X1,5MM² | M | 600 | 3.32 | 4.1012 | 2460.7176
19.1.0 |  | TELEFONE / LÓGICA / TV/ALARME |  |  | 0 |  | 18017.3812
|  | TOMADAS |  |  | 0
19.1.1 | 72337 | TOMADA PARA TELEFONE DE 4 POLOS PADRAO TELEBRAS - FORNECIMENTO E INSTALACAO | UN | 18 | 19.12 | 23.6189 | 425.1408
19.1.2 | 83387 | CAIXA DE PASSAGEM PVC 4X2" - FORNECIMENTO E INSTALACAO | UN | 18 | 5.7 | 7.0412 | 126.7418
19.1.3 | COTAÇÃO | BOTOEIRA LIGA DESLIGA BOMBA DE INCENDIO INSTALADO EM CAIXA 4X2 EMBUTIDA EM ALVENARIA | UN | 4 | 33.98 | 41.9755 | 167.902
19.1.4 | COTAÇÃO | BOTOEIRA DE ACIONAMENTO DO ALARME DE INCENDIO INSTALADO EM CAIXA 4X2 EMBUTIDA EM ALVENARIA | UN | 4 | 32.59 | 40.2584 | 161.0337
19.1.5 | COTAÇÃO | SIRENE DE ALARME DE INCÊNDIO | UN | 4 | 56.92 | 70.3133 | 281.2531
|  | ELETRODUTO EM AÇO GALVANIZADO ELETROLITÍCAMENTE FORNECIDO EM BARRAS DE 3 METROS , COM EXTREMIDADES ROSCADAS, ACESSORIOS PARA FIXAÇÃO E CONEXÃO |  |  | 0 | 0
19.1.6 | 72308 | ELETRODUTO DE ACO GALVANIZADO ELETROLITICO DN 20MM (3/4"), TIPO LEVE, INCLUSIVE CONEXOES - FORNECIMENTO E INSTALACAO | M | 120 | 18.9 | 23.3472 | 2801.6604
|  | CURVA DE 90° PARA ELETRODUTOS EM AÇO GALVANIZADO ELETROLITÍCAMENTE, COM EXTREMIDADES ROSCADAS, , DIÂMETRO NOMINAL DE: |  |  | 0 | 0 | 0
19.1.7 | 72305 | COTOVELO DE AÇO GALVANIZADO 3/4" - FORNECIMENTO E INSTALAÇÃO | UN | 12 | 14.37 | 17.7513 | 213.0151
|  | ELETRODUTO EM PVC RÍGIDO ANTICHAMAS FORNECIDO EM BARRAS DE 3 METROS NA COR PRETA , COM EXTREMIDADES ROSCADAS ACESSORIOS PARA FIXAÇÃO E CONEXÃO, CONFORME NORMA NBR 6150, DIÂMETRO NOMINAL DE: |  |  | 0 | 0 | 0
19.1.8 | 73613 | ELETRODUTO DE PVC RIGIDO ROSCAVEL DN 20MM (3/4") INCL CONEXOES, FORNECIMENTO E INSTALACAO | M | 40 | 10.02 | 12.3777 | 495.1082
19.1.9 | 74252/001 | ELETRODUTO DE PVC RIGIDO ROSCAVEL DN 25MM (1") INCL CONEXOES, FORNECIMENTO E INSTALACAO | M | 120 | 11.18 | 13.8107 | 1657.2785
|  | CURVA DE 90° PARA ELETRODUTOS EM PVC RÍGIDO ANTICHAMAS, COM EXTREMIDADES ROSCADAS, CONFORME NORMA NBR 6150, DIÂMETRO NOMINAL DE: |  |  | 0 | 0 | 0
19.1.10 | COTAÇÃO | Ø3/4" | UN | 8 | 2.13 | 2.6312 | 21.0495
19.1.11 | COTAÇÃO | Ø 1" | UN | 18 | 3.56 | 4.3977 | 79.158
19.1.12 | 83371 | QUADRO DE DISTRIBUICAO PARA TELEFONE N.2, 20X20X12CM EM CHAPA METALICA, DE EMBUTIR, SEM ACESSORIOS, PADRAO TELEBRAS, FORNECIMENTO E INSTALACAO | UN | 4 | 95.6 | 118.0947 | 472.3787
19.1.13 | 83369 | QUADRO DE DISTRIBUICAO PARA TELEFONE N.4, 60X60X12CM EM CHAPA METALICA, DE EMBUTIR, SEM ACESSORIOS, PADRAO TELEBRAS, FORNECIMENTO E INSTALACAO | UM | 1 | 217.7 | 268.9248 | 268.9248
19.1.14 | COTAÇÃO | CENTRAL DE ALARME DE EMERGÊNCIA PARA PNE COM RÁDIO FREQUÊNCIA | UN | 2 | 453.08 | 559.6897 | 1119.3794
19.1.15 | COTAÇÃO | CONTROLE REMOTO DE ALARME DE EMERGÊNCIA PARA PNE | UN | 6 | 52.48 | 64.8285 | 388.9713
19.1.16 | 88547 | CHAVE DE BOIA AUTOMÁTICA SUPERIOR 10A/250V - FORNECIMENTO E INSTALACAO | UN | 12 | 68.42 | 84.5192 | 1014.2307
|  | DIVERSOS |  |  | 0 | 0 | 0
19.1.17 | 73768/009 | CABO TELEFONICO CCI-50 1 PAR (USO INTERNO) - FORNECIMENTO E INSTALACAO | M | 36.75 | 0.84 | 1.0377 | 38.1337
19.1.18 | 73768/002 | CABO TELEFONICO FE 1,0MM 2 CONDUTORES (USO EXTERNO) - FORNECIMENTO E INSTALACAO | M | 52.5 | 2.3 | 2.8412 | 149.1625
19.1.19 | 73768/012 | CABO TELEFONICO CCI-50 4 PARES (USO INTERNO) - FORNECIMENTO E INSTALAÇÃO | M | 274.5 | 1.6 | 1.9765 | 542.5438
19.1.20 | 72337 | TOMADA PARA TELEFONE DE 4 POLOS PADRAO TELEBRAS - FORNECIMENTO E INSTALAÇÃO | UN | 18 | 19.12 | 23.6189 | 425.1408
19.1.21 | 72335 | ESPELHO PLASTICO 4X2" - FORNECIMENTO E INSTALACAO | UN | 18 | 3.54 | 4.373 | 78.7133
19.1.22 | 73613 | ELETRODUTO DE PVC RIGIDO ROSCAVEL DN 20MM (3/4") INCL CONEXOES, FORNECIMENTO E INSTALAÇÃO | M | 93.48 | 10.02 | 12.3777 | 1157.068
19.1.23 | 83366 | CAIXA DE PASSAGEM PARA TELEFONE 10X10X5CM (SOBREPOR) FORNECIMENTO E INSTALAÇÃO | UN | 1 | 43.17 | 53.3279 | 53.3279
19.1.24 | 84798 | TAMPAO FOFO P/ CAIXA R1 PADRAO TELEBRAS COMPLETO - FORNECIMENTO E INSTALAÇÃO | UN | 1 | 242.05 | 299.0044 | 299.0044
19.1.25 | 74002/001 | INSTALACOES TELEFONICAS 16 UNID. | UN | 1 | 3510.12 | 4336.0512 | 4336.0512
19.1.26 | 73768/012 | CABO TELEFONICO CCI-50 4 PARES (USO INTERNO) - FORNECIMENTO E INSTALAÇÃO | M | 274.5 | 1.6 | 1.9765 | 542.5438
19.1.28 | COTAÇÃO | CENTRAL PABX PARA 2 LINHAS E 06 RAMAIS | UN | 1 | 229.89 | 283.9831 | 283.9831
19.1.29 | COTAÇÃO | MODEN | UN | 1 | 59.49 | 73.488 | 73.488
19.1.30 | COTAÇÃO | ROTEADOR | UN | 1 | 89.99 | 111.1646 | 111.1646
19.1.31 | COTAÇÃO | SUITE GERENCIAVEL | UN | 1 | 189.29 | 233.8299 | 233.8299
19.1.0 |  | QUADROS |  |  | 0 |  | 26515.9739
19.1.1 | COTAÇÃO | QDL-1 ( CONFOME DIAGRAMA ESPECIFICADO EM PROJETO) | UN | 1 | 1290.86 | 1594.5994 | 1594.5994 | COTAÇÃO FGV
19.1.2 | COTAÇÃO | QDL-IE ( CONFOME DIAGRAMA ESPECIFICADO EM PROJETO) | UN | 1 | 1290.86 | 1594.5994 | 1594.5994 | REVISADO
19.1.3 | COTAÇÃO | QL-QUADRA (CONFORME DIAGRAMA ESPECIFICADO EM PROJETO) | UN | 1 | 1865.96 | 2305.0204 | 2305.0204
19.1.4 | COTAÇÃO | QGBT ( CONFOME DIAGRAMA ESPECIFICADO EM PROJETO) | UN | 1 | 8204.05 | 10134.463 | 10134.463
19.1.5 | COTAÇÃO | QDF-BR ( CONFOME DIAGRAMA ESPECIFICADO EM PROJETO) | UN | 1 | 1823.24 | 2252.2484 | 2252.2484
19.1.6 | COTAÇÃO | QDF-BI ( CONFOME DIAGRAMA ESPECIFICADO EM PROJETO) | UN | 1 | 1695.73 | 2094.7353 | 2094.7353
19.1.7 | COTAÇÃO | QF-CHUVEIRO ( CONFOME DIAGRAMA ESPECIFICADO EM PROJETO) | UN | 1 | 2705.24 | 3341.783 | 3341.783
19.1.8 | COTAÇÃO | QL-ACAD ( CONFOME DIAGRAMA ESPECIFICADO EM PROJETO) | UN | 1 | 2589.27 | 3198.5252 | 3198.5252
19.2 |  | SPDA |  |  | 0 |  | 43951.4873
19.2.1 | 73771/001 | PROTENSAO DE TIRANTES DE BARRA DE ACO CA-50 EXCL MATERIAIS | UN | 88 | 14.71 | 18.1713 | 1599.0711
19.2.1 | 72253 | CABO DE COBRE NU 35MM2 - FORNECIMENTO E INSTALACAO | M | 684.2 | 17.78 | 21.9636 | 15027.5184
19.2.2 | 72254 | CABO DE COBRE NU 50MM2 - FORNECIMENTO E INSTALACAO | M | 220 | 25.22 | 31.1543 | 6853.9385
19.2.4 | 68069 | HASTE COPPERWELD 5/8 X 3,0M COM CONECTOR | UN | 24 | 36.77 | 45.422 | 1090.1275
19.2.5 | COTAÇÃO | SOLDA EXOTÉRMICA TIPO HCL-5/8".50 E SEUS ACESSÓRIOS | UN | 84 | 49.17 | 60.7397 | 5102.1349 | COTAÇÃO FGV
19.2.6 | 72272 | CONECTOR PARAFUSO FENDIDO SPLIT-BOLT - PARA CABO DE 35MM2 - FORNECIMENTO E INSTALACAO | UN | 40 | 8.55 | 10.5618 | 422.4726
19.2.7 | SPDA-CLIP-005 | CLIPS GALVANIZADOS | UN | 42 | 3.41 | 4.2124 | 176.9197
19.2.8 | SPDA-CON-005 | CONECTOR MINI-GAR EM BRONZE ESTANHADO PARA CONEXÃO CABO DE COBRE 35MM2 | UN | 181 | 13.05 | 16.1207 | 2917.8404
19.2.9 | SPDA-CXS-005 | CAIXA DE EQUALIZAÇÃO DE EMBUTIR COM SAIDAS NAS PARTES SUPERIOR E INFERIOR PARA ELETRODUTO DE 25MM (1"), 20 X 20 X 14 MM | UN | 24 | 208.38 | 257.4118 | 6177.8835
19.2.10 | 72315 | TERMINAL AEREO EM ACO GALVANIZADO COM BASE DE FIXACAO H = 30CM | UN | 181 | 20.5 | 25.3237 | 4583.5806 | REVISADO
19.2.0 |  | ENTRADA E MEDIÇÃO DE ENERGIA |  |  | 0 |  | 46694.5376
19.2.1 | COTAÇÃO | ENTRADA SIMPLIFICADA PADRÃO CEMIG COM POSTE DE 11M COM CAIXA DE MEDIÇÃO E CAIXA PARA CHAVE GERAL DISJUNTOR 600A COM ALIMENTADOR 2X3F+N 240MM² CONFORME PROJETO | UN | 1 | 37800.16 | 46694.5376 | 46694.5376
20.0 |  | SERVIÇOS COMPLEMENTARES |  |  | 0 |  | 137489.4839
20.1 | 86889 | GRANITO POLIDO PARA BANCADA E=2,0 CM, CINZA ANDORINHA (3,21X0,60)M COPA/ VESTIÁRIOS (INCL. BANCOS) - ARESTA RETA, COM FRONTISPÍCIO NO MESMO ACABAMENTO 8X2CM E TESTEIRA 5X2CM - FORNECIMENTO E INSTALACAO | UN | 7 | 287.23 | 354.8152 | 2483.7065
20.2 | COTAÇÃO | REDE DE PROTEÇÃO QUADRA COBERTA EM NYLON 100% POLIAMIDA (NYLON) MALHA 10X10 EM 02MM NA COR BRANCA FIXADA EM ESTRUTURA METÁLICA | M2 | 850 | 16.3 | 20.1354 | 17115.0815 | COTAÇÃO FGV
20.3 | 73970/002 | ESTRUTURA METALICA EM ACO ESTRUTURAL PERFIL I 6 X 3 3/8 (ARQUIBANCADA MÓVEL) | KG | 1200 | 5.27 | 6.51 | 7812.0372
20.4 | 73655 | PISO EM TABUA CORRIDA DE MADEIRA ESPESSURA 2,5CM FIXADO EM PECAS DE MADEIRA E ASSENTADO EM ARGAMASSA TRACO 1:4 (CIMENTO/AREIA) | M2 | 39 | 128.69 | 158.9708 | 6199.8595
20.5 | COTAÇÃO | BEBEDOURO DA IBBL ,DA INDUSTRIA BRASILEIRA DE BEBEDOUROS LTDA OU EQUIVALENTE TÉCNICO, TIPO PRESSÃO PARA SERVIR ÁGUA GELADA, MODELO BAG 40 CONJUGADO, ACABAMENTO EM AÇO INOX. | UN | 3 | 823.46 | 1017.2201 | 3051.6604
20.6 * | COTAÇÃO | PLATAFORMA ELEVATÓRIA PPNE 140X161CM MODELO PL200 DA MONTELE OU SIMILAR | UN | 1 | 20872.17 | 24002.9955 | 24002.9955
20.7 | COTAÇÃO | TRAVE PARA FUTSAL DESMONTÁVEL EM PERFIL TUBULAR COM REQUADRO E APOIO DE SUPERFÍCIE - MONOBLOC | PAR | 2 | 1306.29 | 1613.66 | 3227.3201 | COTAÇÃO FGV
20.8 | COTAÇÃO | TRAVE PARA HANDEBOL DESMONTÁVEL EM MADEIRA DE LEI QUADRADA, COM REQUADRO PARA DESCANSO PARA A REDE SEM BUCHAS, COM REDE | PAR | 2 | 1840.68 | 2273.792 | 4547.584 | COTAÇÃO FGV
20.9 | COTAÇÃO | POSTE PARA VOLEIBOL EM TUBO DE 3" COM BUCHA E CREMALHEIRA COM REDE E CABO DE AÇO | PAR | 2 | 676.9 | 836.1746 | 1672.3491
20.10 * | COTAÇÃO | ESTRUTURA PARA BASKET MODELO "NBA", OFICIAL FEDERADA, COM RODAS PARA LOCOMOÇÃO ARTICULÁVEIS, COM APOIO PARA O PISO, SISTEMA HIDRAULICO MECANICO ELETRICO, COM ESTOFADOS PROTETORES, TABELAS DE VIDRO TEMPERADO, COM AROS LEXIVEIS COM MOLAS, BASE DE 2,20 MTS, SENDO DE FÁCIL MOBILIDADE E CONFECCIONADA DENTRO DAS NORMAS TECNICAS DE RESISTÊNCIA E NORMAS ESPORTIVAS OFICIALIZADAS PELA FEDERAÇÃO PAULISTA DE BASKETBALL | UN | 4 | 14647.15 | 16844.2225 | 67376.89 | COTAÇÃO CAIXA
21.0 |  | COMUNICAÇAO VISUAL |  |  | 0 |  | 9802.9702
|  | PLACA EM CHAPA DE ALUMÍNIO COM PINTURA ELETROTÁSTICA, ESPESSURA A SER INDICADA PELO FORNECEDOR, FIXAÇÃO COM REBITES |  |  | 0
21.1 | COTAÇÃO | 0,45 X 1,70 - SÁIDA | UN | 2 | 495.78 | 612.437 | 1224.8741
21.2 | COTAÇÃO | 0,45 X 1,70 - ENTRADA | UN | 2 | 647.72 | 800.1285 | 1600.257 | COTAÇÃO FGV
21.3 | COTAÇÃO | 0,15 X 0,57 - SALA | UN | 7 | 76.22 | 94.1546 | 659.082 | COTAÇÃO FGV
21.4 | COTAÇÃO | 0,15 X 0,57 - NOME DA SALA | UN | 7 | 76.22 | 94.1546 | 659.082 | COTAÇÃO FGV
21.5 | COTAÇÃO | 0,15 X 0,72 - ACESSO RESTRITO | UN | 1 | 89.02 | 109.9664 | 109.9664 | COTAÇÃO FGV
21.6 | COTAÇÃO | 0,45 X 2,15 - TEXTO (PLACA DE PROIBIÇÃO) | UN | 1 | 630.98 | 779.4496 | 779.4496 | COTAÇÃO FGV
21.7 | COTAÇÃO | 0,45 X 0,45 - PICTOGRAMA (ESPAÇO A) - PLACA DE PROIBIÇÃO | UN | 1 | 146.48 | 180.9467 | 180.9467 | COTAÇÃO FGV
21.8 | COTAÇÃO | 0,15 X 0,55 - SANITÀRIO MASCULINO | UN | 1 | 69.88 | 86.3228 | 86.3228 | COTAÇÃO FGV
21.9 | COTAÇÃO | 0,15 X 0,55 - SANITÁRIO FEMININO | UN | 1 | 69.88 | 86.3228 | 86.3228 | COTAÇÃO FGV
21.10 | COTAÇÃO | 0,15 X 0,55 - SANITÁRIO ACESSÍVEL | UN | 2 | 69.88 | 86.3228 | 172.6455 | COTAÇÃO FGV
21.11 | COTAÇÃO | 0,15 X 0,55 - VESTIÁRIO MASCULINO | UN | 1 | 69.88 | 86.3228 | 86.3228 | COTAÇÃO FGV
21.12 | COTAÇÃO | 0,15 X 0,55 - VESTIÁRIO FEMININO | UN | 1 | 69.88 | 86.3228 | 86.3228 | COTAÇÃO FGV
21.13 | COTAÇÃO | 0,15 X 0,55 - VESTIÁRIO ACESSÍVEL | UN | 2 | 69.88 | 86.3228 | 172.6455 | COTAÇÃO FGV
21.14 | COTAÇÃO | 0,45 X 0,85 - SAÍDA - (PLACA DE ROTA) | UN | 2 | 259.16 | 320.1403 | 640.2807 | COTAÇÃO FGV
21.15 | COTAÇÃO | 0,45 X 0,45 - PICTOGRAMAS (ESPAÇO A) - PLACA DE ROTA | UN | 1 | 146.48 | 180.9467 | 180.9467 | COTAÇÃO FGV
21.16 | COTAÇÃO | 0,15 X 0,15 - PICTOGRAMAS DE UTILIDADES - (PLACA DE ROTA) | UN | 1 | 19.06 | 23.5448 | 23.5448 | COTAÇÃO FGV
21.17 | 74209/001 | PLACA DE IDENTIFICAÇÃO DO GINÁSIO CIE (PERMANENTE) EM AÇO GALVANIZADO | M2 | 8 | 309.03 | 381.7448 | 3053.9581
22.0 |  | PINTURA |  |  | 0 |  | #VALUE!
22.1 | 88489 | APLICAÇÃO MANUAL DE PINTURA COM TINTA LÁTEX ACRÍLICA EM PAREDES, DUAS DEMÃOS. AF_06/2014 | M2 | 2238.814 | 7,92 | #VALUE! | #VALUE!
22.2 | 88497 | APLICAÇÃO E LIXAMENTO DE MASSA LÁTEX EM PAREDES, DUAS DEMÃOS. AF_06/2014 | M2 | 2238.814 | 10,53 | #VALUE! | #VALUE!
22.3 | 79465 | PINTURA COM TINTA A BASE DE BORRACHA CLORADA, 2 DEMAOS | M2 | 65,39 | 22,45 | #VALUE! | #VALUE!
22.4 | 73739/1 | PINTURA ESMALTE ACETINADO EM MADEIRA, DUAS DEMAOS | M2 | 80,01 | 12,89 | #VALUE! | #VALUE!
22.5 | 74145/1 | PINTURA ESMALTE FOSCO, DUAS DEMAOS, SOBRE SUPERFICIE METALICA, INCLUSO UMA DEMAO DE FUNDO ANTICORROSIVO. UTILIZACAO DE REVOLVER ( AR-COMPRIMIDO). | M2 | 70,30 | 15,47 | #VALUE! | #VALUE!
23.0 |  | PCPI - ADEQUAÇÕES PARA CIE |  |  | 0 |  | 38016.3054
|  | TORRE DE CAIXA D´ÁGUA - INCÊNDIO |  |  | 0
|  | INSTALAÇÕES HIDRÁULICAS |  |  | 0 |  | 7673.9183
|  | FORNECIMENTO E COLOCAÇÃO DE REGISTROS, VÁLVULAS E COMPLEMENTOS, INCLUINDO CONEXÕES E ACESSÓRIOS DE FIXAÇÃO. |  |  | 0
23.1 | 74058/003 | TORNEIRA DE BOIA REAL 1 COM BALAO PLASTICO - FORNECIMENTO E INSTALACAO | UN | 4 | 49.56 | 61.2215 | 244.8859
23.2 | 73795/006 | VÁLVULA DE RETENÇÃO VERTICAL Ø 80MM (3") - FORNECIMENTO E INSTALAÇÃO | UN | 1 | 207.39 | 256.1889 | 256.1889
23.3 | 74183/001 | REGISTRO GAVETA 1.1/4" BRUTO LATAO - FORNECIMENTO E INSTALACAO | UN | 2 | 75.37 | 93.1046 | 186.2091
23.4 | 74180/001 | REGISTRO GAVETA 2.1/2" BRUTO LATAO - FORNECIMENTO E INSTALACAO | UN | 4 | 223.86 | 276.5343 | 1106.137
23.5 | 74179/001 | REGISTRO GAVETA 3" BRUTO LATAO - FORNECIMENTO E INSTALACAO | UN | 4 | 388.25 | 479.6052 | 1918.4209
23.6 | 72794 | ADAPTADOR PVC SOLDAVEL COM FLANGES LIVRES PARA CAIXA D'AGUA 75MMX2.1/2" - FORNECIMENTO E INSTALACAO | UN | 2 | 127.15 | 157.0684 | 314.1368
23.7 | 72795 | ADAPTADOR PVC SOLDAVEL COM FLANGES LIVRES PARA CAIXA D'AGUA 85MMX3" - FORNECIMENTO E INSTALACAO | UN | 4 | 173.31 | 214.0898 | 856.3594
23.8 | COTAÇÃO | CONJUNTO MOTO BOMBA PARA RECALQUE DE ÁGUA, VAZÃO 18 M3/H, PRESSÃO 39 MCA, POTÊNCIA 7,5CV, CONFORME PROJETO E MEMORIAL DESCRITIVO (FORNECIMENTO E INSTALAÇÃO) | UN | 1 | 1791.62 | 2213.1882 | 2213.1882
23.9 | COTAÇÃO | CONJUNTO MOTO BOMBA PARA RECALQUE DE ÁGUA, VAZÃO 3 M3/H, PRESSÃO 20 MCA, POTÊNCIA 0,75CV, CONFORME PROJETO E MEMORIAL DESCRITIVO (FORNECIMENTO E INSTALAÇÃO) | UN | 1 | 468.22 | 578.3922 | 578.3922
|  | TUBOS EM FERRO GALVANIZADO |  |  |  |  | 13260.9416
23.1.1 | INSERIDO HID-TUB-355 | TUBO FERRO GALVANIZADO, COM COSTURA, INCLUSIVE CONEXÕES E SUPORTES , 65 MM | M | 107.705 | 98.37 | 121.5165 | 13087.9304
23.1.2 | INSERIDO HID-TUB-350 | TUBO FERRO GALVANIZADO, COM COSTURA, INCLUSIVE CONEXÕES E SUPORTES , 25 MM | M | 3.05 | 45.92 | 56.725 | 173.0112
|  | BOMBA DE INCENDIO |  |  |  | 0 | 6687.8401
23.2 | INSERIDO HID-TUB-355 | TUBO FERRO GALVANIZADO, COM COSTURA, INCLUSIVE CONEXÕES E SUPORTES , 65 MM | M | 9.2 | 98.37 | 121.5165 | 1117.9514
23.3 | INSERIDO 74180/001 | REGISTRO DE GAVETA 2 1/2" | UNID | 3 | 223.86 | 276.5343 | 829.6028
23.4 | INSERIDO COTAÇÃO | BOMBA TRIFÁSICA DE 4,0cv Hman = 27mca VAZÃO = 16m3/h | UNID | 1 | 1820 | 2248.246 | 2248.246
23.5 | INSERIDO 73795/013 | VALVÚLA DE RETENÇÃO - 2.1/2'' | UNID | 2 | 243.88 | 301.265 | 602.5299
23.6 | INSERIDO 74184/001 | REGISTRO DE GAVETA - 1'' | UNID | 1 | 53.15 | 65.6562 | 65.6562
23.7 | INSERIDO HID-TUB-350 | TUBO FERRO GALVANIZADO, COM COSTURA, INCLUSIVE CONEXÕES E SUPORTES , 25 MM | M | 3.05 | 45.92 | 56.725 | 173.0112
23.8 | INSERIDO 89352 | REGISTRO DE GAVETA - 1/2'' | UNID | 1 | 28.65 | 35.3913 | 35.3913
23.9 | INSERIDO 85120 | MANÔMETRO ESCALA DE 0 A 150 PSI | UNID | 1 | 55.32 | 68.3368 | 68.3368
23.10 | INSERIDO INC-BOM015 | PRESSOSTATO (REGULAGEM DE 15 A 120 PSI) | UNID | 1 | 601 | 742.4153 | 742.4153
23.11 | INSERIDO INC-BOM-010 | QUADRO DE COMANDOS DA BOMBA | UNID | 1 | 370.75 | 457.9875 | 457.9875
23.12 | INSERIDO 85117 | VALVÚLA DE RETENÇÃO - 1/2'' | UNID | 1 | 33.62 | 41.5308 | 41.5308
23.13 | INSERIDO INC-BOM-025 | CILINDRO DE PRESSÃO COMP. 1,20m x Ø150mm | UNID | 1 | 247.05 | 305.1809 | 305.1809
|  | DIVERSOS |  |  | 0 |  | 10393.6054
23.14 | INSERIDO INC-HID-005 | HIDRANTE DE RECALQUE COMPLETO EM CAIXA DE ALVENARIA | UNID | 1 | 428.23 | 528.9925 | 528.9925
23.15 | INSERIDO 72283 | ABRIGO PARA HIDRANTE, 75X45X17CM, COM REGISTRO GLOBO ANGULAR 45º 2.1/2", ADAPTADOR STORZ 2.1/2", MANGUEIRA DE INCÊNDIO 15M, REDUÇÃO 2.1/2X1.1/2" E ESGUICHO EM LATÃO 1.1/2" - FORNECIMENTO E INSTALAÇÃO | UNID | 2 | 718.52 | 887.5878 | 1775.1755
23.16 | 72284 | ABRIGO PARA HIDRANTE, 90X60X17CM, COM REGISTRO GLOBO ANGULAR 45º 2.1/2 ", ADAPTADOR STORZ 2.1/2", MANGUEIRA DE INCÊNDIO 20M, REDUÇÃO 2.1/2X1.1/2" E ESGUICHO EM LATÃO 1.1/2" - FORNECIMENTO E INSTALAÇÃO | UNID | 2 | 975.51 | 1205.0475 | 2410.095
23.17 | 72554 | EXTINTOR DE GÁS CARBÔNICO 5-B:C, CAPACIDADE 6 KG | UNID | 4 | 379.7 | 469.0434 | 1876.1736
23.18 | 83635 | EXTINTOR DE INCÊNDIO TIPO PÓ QUÍMICO 2-A:20-B:C, CAPACIDADE 6 KG | UNID | 3 | 136.47 | 168.5814 | 505.7442
23.20 | COTAÇÃO | LUMINÁRIA DE EMERGÊNCIA AUTÔNOMA IE-16 COM LÂMPADA DE 8 W | UNID | 33 | 33.68 | 41.6049 | 1372.9618
23.23 | INSERIDO INC-PLA-025 | PLACA FOTOLUMINESCENTE "S9" - 380 X 190 MM (SAÍDA ESCADA DESCE) | UNID | 1 | 22.45 | 27.7325 | 27.7325
23.24 | INSERIDO INC-PLA-035 | PLACA FOTOLUMINESCENTE "S12" - 380 X 190 MM (SAÍDA) | UNID | 5 | 22.45 | 27.7325 | 138.6624
23.25 | INSERIDO COTAÇÃO | PLACA FOTOLUMINESCENTE "S13" - 450X 150 MM (SAÍDA) | UNID | 12 | 62.14 | 76.7615 | 921.1385
23.26 | INSERIDO INC-PLA-005 | PLACA FOTOLUMINESCENTE "E5" - 300 X 300 MM | UNID | 7 | 19.08 | 22.45 | 157.15
23.27 | INSERIDO INC-PLA-010 | PLACA FOTOLUMINESCENTE "E8" - 300 X 300 MM | UNID | 4 | 23.61 | 22.45 | 89.8
23.28 | INSERIDO COTAÇÃO | PLACA FOTOLUMINESCENTE "M1" - 500 X 500 MM | UNID | 4 | 119.4 | 147.4948 | 589.9793
24.0 |  | LIMPEZA FINAL DE OBRA |  |  | 0 |  | 9144.9516
24.1 | 9537 | LIMPEZA FINAL DA OBRA | M2 | 4406.56 | 1.68 | 2.0753 | 9144.9516
25.0 |  | ADMINISTRAÇÃO |  |  | 0 |  | 177179.079
25.1 | 2707 | ENGENHEIRO DE OBRA PLENO | H | 640 | 73.08 | 90.2757 | 57776.4634
25.2 | 2707 | ENGENHEIRO ELETRICISTA PLENO | H | 320 | 73.08 | 90.2757 | 28888.2317
25.3 | 4069 | MESTRE DE OBRAS | H | 1540 | 36.31 | 44.8537 | 69074.7642
25.4 | 10508 | VIGIA NOTURNO | H | 1540 | 11.27 | 13.9218 | 21439.6197
| TOTAL GERAL: | [5 empty] | #VALUE! | #VALUE!
POUSO ALEGRE, 31 DE JULHO DE 2015
ANA CAROLINA FERREIRA DA ROSA GRANATO
CAU - A51874-3
RRT - 2932221
* PARA OS ITENS ASSINALADOS FOI CONSIDERADO BDI = 15%
**PARA OS ITENS QUE NÃO CONSTAM NO SINAPI DE MAIO/2014 FOI CONSIDERADO O FATOR DE ATUALIZAÇÃO BASEADO NO INCC-DI DE OUTUBRO A MAIO DE 2014 DE 3,058%
3893439.6698
[7 empty] | #VALUE! |  | 100
[7 empty] | 3691495.02 |  | #VALUE! |  | 92.3594

## Quant.
MEMÓRIA DE CÁLCULO
Proponente
Prefeitura Municipal de Pouso Alegre
Empreendimento: |  | CIE "R45" MOD.03 - QUADRAS REVERSÍVEIS - CENTRO DE INICIAÇÃO AO ESPORTE |  |  |  |  | Município
[7 empty] | Pouso Alegre | ACRESCIDO | SUBTRAÍDO | FINAL
ITEM | DESCRIÇÃO DO SERVIÇO |  |  |  |  | UNI. | QUANT. | QUANT. | QUANT. | QUANT.
1.0 | SERVIÇOS INICIAIS
1.1 | INSTAL/LIGACAO PROVISORIA ELETRICA BAIXA TENSAO P/CANT OBRA OBRA,M3-CHAVE 100A CARGA 3KWH,20CV EXCL FORN MEDIDOR |  |  |  |  | UN | 1 | 0 | 0 | 1
1.2 | SERVICOS TOPOGRAFICOS PARA PAVIMENTACAO, INCLUSIVE NOTA DE SERVICOS, ACOMPANHAMENTO E GREIDE |  |  |  |  | M2 | 7870 | 0 | 0 | 7870
1.3 | TAPUME DE CHAPA DE MADEIRA COMPENSADA, E= 6MM, COM PINTURA A CAL E REAPROVEITAMENTO DE 2X |  |  |  |  | M2 | 290 | 0 | 0 | 290
| Comprimento | 145 | m
| Altura | 2 | m
| Total | 290 | m²
1.4 | LIGACOES PROVISORIAS AGUA / ESGOTO |  |  |  |  | UN | 1 | 0 | 0 | 1
1.5 | LOCACAO CONVENCIONAL DE OBRA, ATRAVÉS DE GABARITO DE TABUAS CORRIDAS PONTALETADAS, COM REAPROVEITAMENTO DE 10 VEZES. |  |  |  |  | M2 | 4406.56 | 0 | 0 | 4406.56
| Ginásio | 1489.72 | m²
| Arremesso de peso | 478.5 | m²
| Salto em Distância | 149.91 | m²
| Pista Atletismo | 262.94 | m²
| Passeio Externo | 2025.49 | m²
| Total | 4406.56 | m²
1.6 | PLACA DE OBRA EM CHAPA DE ACO GALVANIZADO |  |  |  |  | M2 | 8.8 | 0 | 0 | 8.8
| Altura | 2.2 | m
| Largura | 4 | m
| Total | 8.8 | m²
2.0 | INSTALAÇÕES DO CANTEIRO / SERVIÇOS GERAIS
2.1 | CORTE E ATERRO COMPENSADO PARA REGULARIZAÇÃO DE SUPERFÍCIE |  |  |  |  | M3 | 1967.59 | 0 | 0 | 1967.59
2.2 | REGULARIZACAO DE SUPERFICIES EM TERRA COM MOTONIVELADORA |  |  |  |  | M3 | 7870.36 | 0 | 0 | 7870.36 |  | 1967.59
2.3 | ALUGUEL CONTAINER/ESCRIT INCL INST ELET LARG=2,20 COMP=6,20M ALT=2,50M CHAPA ACO C/NERV TRAPEZ FORRO C/ISOL TERMO/ACUSTICO CHASSIS REFORC PISO COMPENS NAVAL EXC TRANSP/CARGA/DESCARGA |  |  |  |  | M2 | 7 | 0 | 0 | 7
2.4 | ALUGUEL CONTAINER/ESCRIT/WC C/1 VASO/1 LAV/1 MIC/4 CHUV LARG =2,20M COMPR=6,20M ALT=2,50M CHAPA ACO NERV TRAPEZ FORROC/ ISOL TERMO-ACUST CHASSIS REFORC PISO COMPENS NAVAL INCL INST ELETR/HIDRO-SANIT EXCL TRANSP/CARGA/DESCARGA |  |  |  |  | MÊS | 7 | 0 | 0 | 7
3.0 | INFRA-ESTRUTURA (BLOCOS E BALDRAMES) INCL. CAIXA D`ÁGUA METAL. | [9 empty] | 17
3.1 | FORMA TABUA PARA CONCRETO EM FUNDACAO C/ REAPROVEITAMENTO 5X |  |  |  |  | M2 | 596.62 | 370.98 | 0 | 967.6 | 19
| Caixa d´agua | 7.8 | m²
| Ginásio (blocos) | 574.78 | m²
| Ginásio (vigas baldrame) | 385.02 | m²
| Total | 967.6 | m²
3.2 | ARMACAO DE ACO CA-60 DIAM. 3,4 A 6,0MM.- FORNECIMENTO / CORTE (C/PERDA DE 10%) / DOBRA / COLOCAÇÃO. |  |  |  |  | KG | 418.3 | 0 | 3.61 | 414.69 | 19
| Caixa d´agua | 0 | kg | *A ferragem do projeto estrutural já está com acréscimo de 10%
| Ginásio (Blocos) | 0.6 | kg
| Ginásio (Vigas Baldrame) | 414.09 | kg
| Total | 414.69 | kg
3.3 | ARMACAO ACO CA-50, DIAM. 6,3 (1/4) À 12,5MM(1/2) -FORNECIMENTO/ CORTE (PERDA DE 10%) / DOBRA / COLOCAÇÃO. |  |  |  |  | KG | 1388.3 | 0 | 157.67 | 1230.63 | 19
| Caixa d´agua | 96 | kg | *A ferragem do projeto estrutural já está com acréscimo de 10%
| Ginásio (Blocos) | 342.9 | kg
| Ginásio (Vigas Baldrame) | 791.73 | kg
| Total | 1230.63 | kg
3.4 | ARMACAO ACO CA-50 DIAM.16,0 (5/8) À 25,0MM (1) - FORNECIMENTO/ CORTE (PERDA DE 10%) / DOBRA / COLOCAÇÃO. |  |  |  |  | KG | 2269.5 | 0 | 912.39 | 1357.11 | 20
| Caixa d´agua | 171 | kg | *A ferragem do projeto estrutural já está com acréscimo de 10%
| Ginásio (Blocos) | 57.1 | kg
| Ginásio (Vigas Baldrame) | 1129.01 | kg
| Total | 1357.11 | kg
3.5 | REATERRO DE VALA/CAVA COMPACTADA A MACO EM CAMADAS DE 20CM ( EM BECOS DE ATÉ 2,50M DE LARGURA EM FAVELAS) |  |  |  |  | M3 | 272.83 | 0 | 158.8787 | 113.9513 | 20
Ginásio (Blocos)
| Bloco tipo 1 | 12.6562 | m³
| Bloco tipo 2 | 14.175 | m³
| Bloco tipo 3 | 87.12 | m³
| Total | 113.9513 | m²
3.6 | ESCAVACAO MANUAL DE VALA EM MATERIAL DE 1A CATEGORIA ATE 1,5M EXCLUINDO ESGOTAMENTO / ESCORAMENTO |  |  |  |  | M3 | 393.09 | 0 | 127.5635 | 265.5265 | 17
| Bloco tipo 1 | 20.3906 | m³
| Bloco tipo 2 | 22.8375 | m³
| Bloco tipo 3 | 183.92 | m³
| Caixa d´agua | 5.88 | m³
| Vigas Baldrame | 32.4984 | m³
| Total | 265.5265 | m³
3.7 | CONCRETO USINADO BOMBEADO FCK=25MPA, INCLUSIVE LANCAMENTO E ADENSAMENTO |  |  |  |  | M3 | 0 | 5.488 | 0 | 5.488
| Caixa d´agua | 5.488 | m²
| Ginásio | 0 | m²
| Total | 5.488 | m²
3.8 | CONCRETO USINADO BOMBEADO FCK=30MPA, INCLUSIVE LANCAMENTO E ADENSAMENTO |  |  |  |  | M3 | 116.14 | 25.5902 | 0 | 141.7302
| Caixa d´agua | 0 | m²
| Ginásio (Blocos) | 113.19 | m²
| Ginásio (VB) | 28.5402 | m²
| Total | 141.7302 | m²
| Vigas baldrame | [9 empty] | Vigas | 46.76 | 0.15 | 7.014
| Vigas | Comprimento | Largura | Altura | Quantidade | Total (m³) |  |  |  |  | VB1 | 2.425 | 0.2 | 0.485
| VB1 | 46.76 | 0.15 | 0.4 | 1 | 2.8056 |  |  |  |  | VB4 | 2.425 | 0.2 | 0.485
| VB4 | 2.425 | 0.2 | 0.4 | 1 | 0.194 |  |  |  |  | VB5 | 35.23 | 0.15 | 5.2845
| VB5 | 2.425 | 0.2 | 0.4 | 1 | 0.194 |  |  |  |  | VB6 | 2.46 | 0.2 | 0.492
| VB6 | 35.23 | 0.15 | 0.4 | 1 | 2.1138 |  |  |  |  | VB7=VB8 | 44.36 | 0.2 | 8.872 | 17.744
| VB7=VB8 | 2.46 | 0.2 | 0.4 | 2 | 0.3936 |  |  |  |  | VB9 | 3.15 | 0.2 | 0.63
| VB9 | 44.36 | 0.2 | 0.4 | 1 | 3.5488 |  |  |  |  | VB10 | 5 | 0.2 | 1
| VB10 | 3.15 | 0.2 | 0.4 | 1 | 0.252 |  |  |  |  | VB11 | 4.77 | 0.2 | 0.954
| VB11 | 5 | 0.2 | 0.4 | 1 | 0.4 |  |  |  |  | VB12=VB13 | 1.95 | 0.2 | 0.39 | 0.78
| VB12=VB13 | 4.77 | 0.2 | 0.4 | 2 | 0.7632 |  |  |  |  | VB14 | 5 | 0.2 | 1
| VB14 | 1.95 | 0.2 | 0.4 | 1 | 0.156 |  |  |  |  | VB15 | 44.36 | 0.2 | 8.872
| VB15 | 5 | 0.2 | 0.4 | 1 | 0.4 |  |  |  |  | VB16 | 38.89 | 0.2 | 7.778
| VB16 | 44.36 | 0.2 | 0.4 | 1 | 3.5488 |  |  |  |  | VB17 | 5.3 | 0.2 | 1.06
| VB17 | 38.89 | 0.2 | 0.4 | 1 | 3.1112 |  |  |  |  | VB18 | 2.925 | 0.2 | 0.585
| VB18 | 5.3 | 0.2 | 0.4 | 1 | 0.424 |  |  |  |  | VB19 | 2.15 | 0.2 | 0.43
| VB19 | 2.925 | 0.2 | 0.4 | 1 | 0.234 |  |  |  |  | VB20 | 2.125 | 0.2 | 0.425
| VB20 | 2.15 | 0.2 | 0.4 | 1 | 0.172 |  |  |  |  | VB21 | 5.65 | 0.2 | 1.13
| VB21 | 2.125 | 0.2 | 0.4 | 1 | 0.17 |  |  |  |  | VB22 | 5.325 | 0.2 | 1.065
| VB22 | 5.65 | 0.2 | 0.4 | 1 | 0.452 |  |  |  |  | VB24 | 5.65 | 0.2 | 1.13
| VB24 | 5.325 | 0.2 | 0.4 | 1 | 0.426 |  |  |  |  | VB26 | 5.325 | 0.2 | 1.065
| VB26 | 5.65 | 0.2 | 0.4 | 1 | 0.452 |  |  |  |  | VB27 | 5.325 | 0.2 | 1.065
| VB27 | 5.325 | 0.2 | 0.4 | 1 | 0.426 |  |  |  |  | VB29 | 1.125 | 0.2 | 0.225
| VB29 | 5.325 | 0.2 | 0.4 | 1 | 0.426 |  |  |  |  | VB31 | 1.125 | 0.2 | 0.225
| VB31 | 1.125 | 0.2 | 0.4 | 1 | 0.09 |  |  |  |  | VB32 | 5.325 | 0.2 | 1.065
| VB32 | 1.125 | 0.2 | 0.4 | 1 | 0.09 |  |  |  |  | VB33 | 1.125 | 0.2 | 0.225
| VB33 | 5.325 | 0.2 | 0.4 | 1 | 0.426 |  |  |  |  | VB34 | 1.125 | 0.2 | 0.225
| VB34 | 1.125 | 0.2 | 0.4 | 1 | 0.09 |  |  |  |  | VB35 | 5.325 | 0.2 | 1.065
| VB35 | 1.125 | 0.2 | 0.4 | 1 | 0.09 |  |  |  |  | VB37 | 5.325 | 0.2 | 1.065
| VB37 | 5.325 | 0.2 | 0.4 | 1 | 0.426 |  |  |  |  | VB39 | 5.65 | 0.2 | 1.13
| VB39 | 5.325 | 0.2 | 0.4 | 1 | 0.426 |  |  |  |  | VB40 | 5.325 | 0.2 | 1.065
| VB40 | 5.65 | 0.2 | 0.4 | 1 | 0.452 |  |  |  |  | VB42 | 5.325 | 0.2 | 1.065
| VB42 | 5.325 | 0.2 | 0.4 | 1 | 0.426 |  |  |  |  | VB43 | 5.3 | 0.2 | 1.06
| VB43 | 5.325 | 0.2 | 0.4 | 1 | 0.426 |  |  |  |  | VB45 | 2.125 | 0.2 | 0.425
| VB45 | 5.3 | 0.2 | 0.4 | 1 | 0.424 |  |  |  |  | VB46 | 2.15 | 0.2 | 0.43
| VB46 | 2.125 | 0.2 | 0.4 | 1 | 0.17 |  |  |  |  | VB47 | 2.925 | 0.2 | 0.585
| VB47 | 2.15 | 0.2 | 0.4 | 1 | 0.172 |  |  |  |  | VB48 | 5.3 | 0.2 | 1.06
| VB48 | 2.925 | 0.2 | 0.4 | 1 | 0.234 |  |  |  |  | VB49 | 38.89 | 0.2 | 7.778
| VB49 | 5.3 | 0.2 | 0.4 | 1 | 0.424 |  |  |  |  | VB50 |  |  | 79.1645
| VB50 | 38.89 | 0.2 | 0.4 | 1 | 3.1112
|  | 370.02 | 7.5 |  | Total | 28.5402 | m³
3.9 | EXECUÇÃO DE LASTRO EM CONCRETO (1:2,5:6), PREPARO MANUAL |  |  |  |  | M3 | 7.84 | 2.8409 | 0 | 10.6808
| Caixa d´agua | 0.392 | m³
| Ginásio (Blocos) | 6.3306 | m²
| Ginásio (Vigas Baldrame) | 3.9582 | m³
| Total | 10.6808 | m²
3.10 | TRANSPORTE DE MATERIAL DE QUALQUER NATUREZA DMT > 10 KM, COM CAMINHAO BASCULANTE DE 4,0 M3. |  |  |  |  | M3 | 1908.8 | 61.6789 | 0 | 1970.4789
| Volume | 151.5753 | t
| Empolamento | 1.3
| Distância | 10 | km
| Total | 1970.4789 | txkm
3.11 | ESTACA PREMOLDADA CONCRETO ARMADO 32T INCL CRAVACAO/EMENDAS |  |  |  |  | TxKM | 1270 | 374 | 0 | 1644
| Caixa d´agua | 4 | unid.
| Ginásio | 133 | unid.
| Comprimento | 12 | m
| Total | 1644 | m
3.12 | CORTE E PREPARO EM CABECA DE ESTACA |  |  |  |  | KG | 127 | 10 | 0 | 137
| Caixa d´agua | 4 | unid.
| Ginásio | 133 | unid.
| Total | 137 | unid.
4.0 | SUPER-ESTRUTURA (EXCLUSO ARQUIBANCADA)
4.1 | CONCRETO USINADO BOMBEADO FCK=30MPA, INCLUSIVE LANCAMENTO E ADENSAMENTO |  |  |  |  | M3 | 79.38 | 34.3821 | 0 | 113.7621 | 19
| Pilares | 65.823 | m³
| Vigas | 34.2991 | m³
| Reservatório | 11.1 | m³
| Escadas | 2.54 | m³
| Total | 113.7621 | m³
PILARES
| Pilares | Comprimento | Largura | Altura | Quantidade | Total (m³)
| P1=P2=P3=P4=P5=P6=P7=P8=P49=P51=P53=P54=P55=P59 | 0.4 | 0.75 | 13 | 14 | 54.6
| P21=P22=P33=P48 | 0.15 | 0.75 | 4.6 | 4 | 2.07
| P23=P24=P25=P26=P27=P28=P29=P30=P31=P32=P35=P39=P41 | 0.15 | 0.45 | 4.05 | 13 | 3.5539
| P34=P36=P40=P43=P45 | 0.15 | 0.45 | 4.05 | 5 | 1.3669
| P37=P38=P42 | 0.15 | 0.45 | 4.05 | 3 | 0.82012
| P57=P58 | 0.2 | 0.5 | 4.05 | 2 | 0.81
| P9=P10=P17= P18=P19=P20= P50 | 0.15 | 0.35 | 4.05 | 7 | 1.4884
| P46=P47 | 0.2 | 0.5 | 4.05 | 2 | 0.81
| P44 | 0.15 | 0.5 | 4.05 | 1 | 0.30375
[5 empty] | Total | 65.823
Vigas
| Vigas | Comprimento | Largura | Altura | Quantidade | Total (m³)
| VA101 | 46.76 | 0.15 | 0.6 | 1 | 4.2084
| VA102 | 2.75 | 0.15 | 0.32 | 1 | 0.132
| VA103 | 2.75 | 0.15 | 0.32 | 1 | 0.132
| VA104 | 2.46 | 0.15 | 0.4 | 1 | 0.1476
| VA105 | 2.46 | 0.15 | 0.4 | 1 | 0.1476
| VA106 | 44.36 | 0.15 | 0.62 | 1 | 4.1255
| VA107 | 3.1 | 0.15 | 0.4 | 1 | 0.186
| VA108 | 4.95 | 0.15 | 0.4 | 1 | 0.297
| VA109 | 4.72 | 0.15 | 0.52 | 1 | 0.36816
| VA110 | 4.72 | 0.15 | 0.52 | 1 | 0.36816
| VA111 | 1.9 | 0.15 | 0.4 | 1 | 0.114
| VA112 | 44.36 | 0.15 | 0.92 | 1 | 6.1217
| VA113 | 38.89 | 0.15 | 0.6 | 1 | 3.5001
| VA114 | 5.3 | 0.15 | 0.52 | 1 | 0.4134
| VA115 | 2.9 | 0.5 | 0.12 | 1 | 0.174
| VA116 | 2.1 | 0.15 | 0.4 | 1 | 0.126
| VA117 | 5.87 | 0.15 | 0.72 | 1 | 0.63396
| VA118 | 5.3 | 0.15 | 0.62 | 1 | 0.4929
| VA119 | 5.77 | 0.15 | 0.62 | 1 | 0.53661
| VA120 | 5.3 | 0.15 | 0.62 | 1 | 0.4929
| VA121 | 5.3 | 0.15 | 0.62 | 1 | 0.4929
| VA122 | 5.3 | 0.15 | 0.62 | 1 | 0.4929
| VA123 | 5.3 | 0.15 | 0.62 | 1 | 0.4929
| VA124 | 5.3 | 0.15 | 0.62 | 1 | 0.4929
| VA125 | 5.77 | 0.15 | 0.62 | 1 | 0.53661
| VA126 | 5.3 | 0.15 | 0.62 | 1 | 0.4929
| VA127 | 5.3 | 0.15 | 0.62 | 1 | 0.4929
| VA128 | 5.3 | 0.15 | 0.62 | 1 | 0.4929
| VA129 | 2.1 | 0.15 | 0.4 | 1 | 0.126
| VA130 | 2.9 | 0.5 | 0.12 | 1 | 0.174
| VA131 | 5.3 | 0.15 | 0.62 | 1 | 0.4929
| VA132 | 38.89 | 0.15 | 0.6 | 1 | 3.5001
| VESC | 3.2 | 0.2 | 0.6 | 1 | 0.384
| VA201 | 3.2 | 0.15 | 0.62 | 1 | 0.2976
| VA202 | 6.1 | 0.15 | 0.82 | 1 | 0.7503
| VA203 | 5.3 | 0.15 | 0.62 | 1 | 0.4929
| VA204 | 5.3 | 0.15 | 0.62 | 1 | 0.4929
| VA205 | 3.45 | 0.15 | 0.62 | 1 | 0.32085
| VA206 | 6.05 | 0.15 | 0.62 | 1 | 0.56265
[5 empty] | Total | 34.2991
4.2 | FORMA PARA ESTRUTURAS DE CONCRETO (PILAR, VIGA E LAJE) EM CHAPA DE MADEIRA COMPENSADA RESINADA, DE 1,10 X 2,20, ESPESSURA = 12 MM, 02 UTILIZACOES. (FABRICACAO, MONTAGEM E DESMONTAGEM) |  |  |  |  | M2 | 993.27 | 0 | 33.9 | 959.37 | 19
| Pilares | 359.24 | m²
| Vigas | 453.85 | m²
| Reservatório | 124.5 | m²
| Escadas | 21.78 | m²
| Total | 959.37 | m²
4.3 | ARMACAO ACO CA-50, DIAM. 6,3 (1/4) À 12,5MM(1/2) -FORNECIMENTO/ CORTE (PERDA DE 10%) / DOBRA / COLOCAÇÃO. |  |  |  |  | KG | 1635.18 | 0 | 75.65 | 1559.53 | 19
| Pilares | 218.25 | kg
| Vigas | 212.31
| Reservatório | 994.33 | kg
| Escadas | 134.64 | kg
| Total | 1559.53 | kg
4.4 | ARMACAO ACO CA-50 DIAM.16,0 (5/8) À 25,0MM (1) - FORNECIMENTO/ CORTE (PERDA DE 10%) / DOBRA / COLOCAÇÃO. |  |  |  |  | KG | 6580.09 | 0 | 295.66 | 6284.43 | 20
| Pilares | 4153.86 | kg
| Vigas | 2130.57 | kg
| Reservatório | 0 | kg
| Escadas | 0 | kg
| Total | 6284.43 | kg
4.5 | ARMACAO DE ACO CA-60 DIAM. 3,4 A 6,0MM.- FORNECIMENTO / CORTE (C/PERDA DE 10%) / DOBRA / COLOCAÇÃO. |  |  |  |  | KG | 932.27 | 0 | 85.28 | 846.99 | 20
| Pilares | 167.22 | kg
| Vigas | 650.07 | kg
| Reservatório | 29.7 | kg
| Escadas | 0 | kg
| Total | 846.99 | kg
4.6 | ESTRUTURA METALICA EM TESOURAS OU TRELICAS, VAO LIVRE DE 30M, FORNECIMENTO E MONTAGEM, NAO SENDO CONSIDERADOS OS FECHAMENTOS METALICOS, AS COLUNAS, OS SERVICOS GERAIS EM ALVENARIA E CONCRETO, AS TELHAS DE COBERTURA E A PINTURA DE ACABAMENTO |  |  |  |  | M2 | 2640 | 0 | 399.0042 | 2240.9958
LATERAL 01
[6 empty] | 44.85 | 02 LADOS
[6 empty] | X 12,21 | 547.6185
[6 empty] | 547.6185 | 1095.237
LATERAL 02
[6 empty] | 40.14 | 02 LADOS
[6 empty] | X 12,21 | 490.1094
980.2188
[6 empty] | 1.5 | 02 LADOS
[6 empty] | X 27,59 | 82.77
165.54
4.7 | PINTURA ESMALTE FOSCO, DUAS DEMAOS, SOBRE SUPERFICIE METALICA, INCLUSO UMA DEMAO DE FUNDO ANTICORROSIVO |  |  |  |  | M2 | 2640 | 0 | 399.0042 | 2240.9958
4.8 | LAJE PRE-MOLD BETA 20 P/3,5KN/M2 VAO 6,2M INCL VIGOTAS TIJOLOS ARMADURA NEGATIVA CAPEAMENTO 3CM CONCRETO 15MPA ESCORAMENTO MATERIAL E MAO DE OBRA. |  |  |  |  | M2 | 0 | 336.85 | 0 | 336.85
BARRILETE |  | 24
BANHEIROS |  | 19.9
MARQUIZE |  | 79.48
RESERVATÓRIO |  | 29.26
ADM / BANHEIROS |  | 184.21
Total |  | 336.85
5.0 | PAREDES E PAINEIS
5.1 | ALVENARIA DE VEDAÇÃO DE BLOCOS VAZADOS DE CONCRETO DE 9X19X39CM (ESPESSURA 9CM) DE PAREDES COM ÁREA LÍQUIDA MENOR QUE 6M² SEM VÃOS E ARGAMASSA DE ASSENTAMENTO COM PREPARO MANUAL. AF_06/2014_P |  |  |  |  | M2 | 28.17 | 0 | 19.143 | 9.027 | 19
| Comp. Da alvenaria | 3.06 | m
| Pé direito | 2.95 | m
| Total | 9.027 | m²
5.2 | ALVENARIA DE VEDAÇÃO DE BLOCOS VAZADOS DE CONCRETO DE 9X19X39CM (ESPESSURA 9CM) DE PAREDES COM ÁREA LÍQUIDA MAIOR OU IGUAL A 6M² SEM VÃOS E ARGAMASSA DE ASSENTAMENTO COM PREPARO MANUAL. AF_06/2014_P |  |  |  |  | M2 | 617.01 | 47.998 | 0 | 665.008 | 19 |  |  |  | 1206.02
1° Pavimento
| Comp. Da alvenaria | 59.1 | m | Comp. Da alvenaria | 86.18 | m | Comp. Da alvenaria | 17.49 | m
| Pé direito | 2.95 | m | Pé direito | 3.1 | m | Pé direito | 2.5 | m
| Total | 174.345 | m² | Total | 267.158 | m² | Total | 43.725 | m²
| 2° Pavimento | [5 empty] | Platibanda caixa dágua auxiliar
| Comp. Da alvenaria | 38.71 | m | Comp. Da alvenaria | 22.5 | m | Comp. Da alvenaria | 29.24 | m |  | 907.9645
| Pé direito | 2 | m | Pé direito | 2.6 | m | Pé direito | 1.5 | m |  | 1815.929
| Total | 77.42 | m² | Total | 58.5 | m² | Total | 43.86 | m²
5.3 | ALVENARIA DE VEDAÇÃO DE BLOCOS VAZADOS DE CONCRETO DE 9X19X39CM (ESPESSURA 9CM) DE PAREDES COM ÁREA LÍQUIDA MAIOR OU IGUAL A 6M² COM VÃOS E ARGAMASSA DE ASSENTAMENTO COM PREPARO MANUAL. AF_06/2014_P |  |  |  |  | M2 | 560.84 | 0 | 326.9105 | 233.9295 | 19
| Comp. Da alvenaria | 100.61 | m
| Pé direito | 2.95 | m
| Abertura Janela | 35.15 | m²
| Abertura Porta | 27.72 | m²
| Total | 233.9295 | m²
5.4 | DIVISORIA EM GRANITO BRANCO POLIDO, ESP = 3CM, ASSENTADO COM ARGAMASSA TRACO 1:4, ARREMATE EM CIMENTO BRANCO, EXCLUSIVE FERRAGENS |  |  |  |  | M2 | 25.16 | 10.4 | 0 | 35.56 | 20
6.0 | ESQUADRIAS DE MADEIRA
6.1 | PORTA DE MADEIRA COMPENSADA LISA PARA PINTURA, 70X210X3,5CM, INCLUSO ADUELA 2A, ALIZAR 2A E DOBRADICAS |  |  |  |  | UN | 2,00 | 0 | 0 | #VALUE! | 19
| Sanitários de público (PM04) | 2 | unid. | 2.94
6.2 | PORTA DE MADEIRA COMPENSADA LISA PARA PINTURA, 80X210X3,5CM, INCLUSO ADUELA 2A, ALIZAR 2A E DOBRADICAS |  |  |  |  | UN | 2,00 | 0 | 0 | #VALUE! | 19
| Vestiários Masculino e feminino (PM06) | 2 | unid. | 3.36
6.3 | PORTA DE MADEIRA COMPENSADA LISA PARA CERA OU VERNIZ, 90X210X3,5CM, INCLUSO ADUELA 1A, ALIZAR 1A E DOBRADICAS COM ANEL |  |  |  |  | UN | 10,00 | 0 | 0 | #VALUE! | 19
| Adminstração, Sala dos professores/técnicos, Sala de primeiros socorros e copa (PM01) | 4 | unid. | 18.9
| Vestiários acessíveis, Sanitários acessíveis e Sala de acesso ao mezanino (PM02) | 6 | unid.
6.4 | PORTA DE MADEIRA COMPENSADA LISA PARA CERA OU VERNIZ, 120X210X3,5CM, 2 FOLHAS, INCLUSO ADUELA 1A, ALIZAR 1A E DOBRADICAS COM ANEL |  |  |  |  | UN | 1,00 | 0 | 0 | #VALUE! | 20
| Depósito (PM05) | 1 | unid. | 2.52
6.5 | PORTA DE MADEIRA PARA BANHEIRO, EM CHAPA DE MADEIRA COMPENSADA, REVESTIDA COM LAMINADO TEXTURIZADO, 60X160CM, INCLUSO MARCO E DOBRADICAS |  |  |  |  | UN | 10,00 | 0 | 0 | #VALUE! | 20
| Cabine dos sanitários (PM03) | 10 | unid.
7.0 | FERRAGENS
7.1 | FECHADURA DE EMBUTIR COMPLETA, PARA PORTAS INTERNAS, PADRAO DE ACABAMENTO SUPERIOR |  |  |  |  | UN | 25 | 0 | 0 | 25 | 19
8.0 | ESQUADRIAS METÁLICAS
8.1 | JANELA BASCULANTE DE ALUMINIO |  |  |  |  | M2 | 35.15 | 0 | 0 | 35.15 | 19
Janelas
| janelas | Largura | Altura | Área | Quantidade | Total (m³)
| J01 | 3.7 | 0.9 | 3.33 | 1 | 3.33
| J02 | 3.2 | 0.9 | 2.88 | 2 | 5.76
| J03 | 2.45 | 0.9 | 2.205 | 1 | 2.205
| J04 | 5.8 | 0.9 | 5.22 | 2 | 10.44
| J05 | 1.4 | 0.9 | 1.26 | 2 | 2.52
| J06 | 1.5 | 0.9 | 1.35 | 1 | 1.35
| J07 | 1 | 0.9 | 0.9 | 2 | 1.8
| J08 | 2 | 0.9 | 1.8 | 3 | 5.4
| J09 | 0.9 | 0.9 | 0.81 | 2 | 1.62
| J10 | 0.8 | 0.9 | 0.72 | 1 | 0.72
[5 empty] | Total | 35.145
8.2 | GUARDA-CORPO EM TUBO DE ACO GALVANIZADO 1 1/2" |  |  |  |  | M2 | 40.11 | 8.493 | 0 | 48.603 | 19
Guarda Corpo
| Guarda Corpo | Largura | Altura | Área | Quantidade | Total (m³)
| GC01-1 | 38 | 1.1 | 41.8 | 1 | 41.8
| GC01-2 | 1.25 | 1.1 | 1.375 | 1 | 1.375
| CO02-6 | 3.4 | 0.92 | 3.128 | 1 | 3.128
| CO02-7 | 2.5 | 0.92 | 2.3 | 1 | 2.3
[5 empty] | Total | 48.603
8.3 | GRADE DE FERRO EM BARRA CHATA 3/16" |  |  |  |  | M2 | 48.4 | 0 | 0 | 48.4 | 19
Grade
| Grade | Largura | Altura | Área | Quantidade | Total (m³)
| GR01 | 44 | 1.1 | 48.4 | 1 | 48.4
[5 empty] | Total | 48.4
8.4 | CORRIMAO EM TUBO ACO GALVANIZADO 2 1/2" COM BRACADEIRA |  |  |  |  | M | 20.53 | 0 | 9.43 | 11.1 | 20
Corrimão
| Corrimão | Largura | Altura | Área | Quantidade | Total (m)
| CO01-3 | 4.65 | 0.92 | 4.278 | 1 | 4.65
| CO01-4 | 2.7 | 0.92 | 2.484 | 1 | 2.7
| CO01-5 | 3.75 | 0.92 | 3.45 | 1 | 3.75
[5 empty] | Total | 11.1
8.5 | ALCAPAO EM FERRO 70X70CM, INCLUSO FERRAGENS |  |  |  |  | UN | 2 | 0 | 0 | 2
8.6 | PORTA DE FERRO DE ABRIR TIPO BARRA CHATA, COM REQUADRO E GUARNICAO COMPLETA |  |  |  |  | M2 | 11.75 | 0 | 0 | 11.75
8.7 | MASTRO PARA BANDEIRA (CONJUNTO COM 3 UNIDADES |  |  |  |  | CJ | 1 | 0 | 0 | 1
10.0 | COBERTURA
10.1 | CALHA EM CHAPA DE ACO GALVANIZADO NUMERO 24, DESENVOLVIMENTO DE 50CM |  |  |  |  | M | 89 | 0 | 1.16 | 90.16
|  | COMP. |  | LADOS |  | Total (m³)
| CALHA | 45.08 |  | 2 |  | 90.16
10.2 | ESTRUTURA METALICA EM TESOURAS OU TRELICAS, VAO LIVRE DE 30M, FORNECIMENTO E MONTAGEM, NAO SENDO CONSIDERADOS OS FECHAMENTOS METALICOS, AS COLUNAS, OS SERVICOS GERAIS EM ALVENARIA E CONCRETO, AS TELHAS DE COBERTURA E A PINTURA DE ACABAMENTO |  |  |  |  | M2 | 2065 | 0 | 69.4312 | 1995.5688
[8 empty] | COBERTURA PRINCIPAL | SHED
[8 empty] | 46 | 33.4
[8 empty] | 40.89 | 3.432
[8 empty] | 1880.94 | 114.6288
10.3 | PINTURA ESMALTE FOSCO, DUAS DEMAOS, SOBRE SUPERFICIE METALICA, INCLUSO UMA DEMAO DE FUNDO ANTICORROSIVO |  |  |  |  | M2 | 1795 | 200.5688 | 0 | 1995.5688
10.4 * | TELHA METÁLICA TIPO SANDUÍCHE COM TRATAMENTO TERMO-ACÚSTICO (PREENCHIMENTO COM POLIESTIRENO EXPANDIDO - EPS) COM PINTURA ELETROSTÁTICA COM LANTERNIM (33,40 X 3,40M) PARA VENTILAÇÃO E ILUMINAÇÃO NATURAL (COBERTURA GINÁSIO) |  |  |  |  | M2 | 1784.16 | 211.4088 | 0 | 1995.5688
10.5 * | TELHA METÁLICA TIPO SANDUÍCHE COM TRATAMENTO TERMO-ACÚSTICO (PREENCHIMENTO COM POLIESTIRENO EXPANDIDO - EPS) COM PINTURA ELETROSTÁTICA COM 2 VENEZIANAS (23,80 X 4,00M) PARA ILUMINAÇÃO E VENTILAÇÃO NATURAL (FECHAMENTO LATERAL DO GINÁSIO) |  |  |  |  | M2 | 2028.74 | 212.2558 | 0 | 2240.9958
10.6 | RUFO EM CHAPA DE ACO GALVANIZADO NUMERO 24, DESENVOLVIMENTO DE 25CM |  |  |  |  | M | 170.16 | 1.78 | 0 | 171.94
|  | COMP. |  | LADOS |  | Total (m³)
| RUFO | 46 |  | 2 |  | 92
| RUFO | 39.97 |  | 2 |  | 79.94
|  |  |  | TOTAL |  | 171.94
11.0 | IMPERMEABILIZAÇÃO
11.1 | PROTECAO MECANICA DE SUPERFICIE COM ARGAMASSA DE CIMENTO E AREIA, TRACO 1:3, E=2 CM |  |  |  |  | M | 66.04 | 0 | 0 | 66.04
11.2 | REGULARIZACAO DE PISO/BASE EM ARGAMASSA TRACO 1:3 (CIMENTO E AREIA), ESPESSURA 5,0CM, PREPARO MANUAL |  |  |  |  | M | 182.77 | 0 | 0 | 182.77
11.2 | IMPERMEABILIZACAO DE SUPERFICIE COM MANTA ASFALTICA (COM POLIMEROS TIPO APP), E=4 MM |  |  |  |  | M | 66.04 | 0 | 0 | 66.04
11.3 | IMPERMEABILIZACAO DE ESTRUTURAS ENTERRADAS, COM INTA ASFALTICA, DUAS DEMAOS |  |  |  |  | M | 66.04 | 0 | 0 | 66.04
12.0 | FORRO
| BARRILETE |  | 24
| BANHEIROS |  | 19.9
| MARQUIZE |  | 79.48
| RESERVATÓRIO |  | 29.26
| ADM / BANHEIROS |  | 184.21
| Total |  | 336.85
12.1 | APLICAÇÃO MANUAL DE PINTURA COM TINTA LÁTEX ACRÍLICA EM TETO, DUAS DEMÃOS. AF_06/2014 |  |  |  |  | M | 190.77 | 146.08 | 0 | 336.85
12.2 | APLICAÇÃO E LIXAMENTO DE MASSA LÁTEX EM TETO, DUAS DEMÃOS. AF_06/2014 |  |  |  |  | M | 190.77 | 146.08 | 0 | 336.85
13.0 | REVESTIMENTO DE PAREDES
13.1 | MASSA ÚNICA, PARA RECEBIMENTO DE PINTURA, EM ARGAMASSA TRAÇO 1:2:8, PREPARO MANUAL, APLICADA MANUALMENTE EM FACES INTERNAS DE PAREDES DE AMBIENTES COM ÁREA MENOR QUE 10M2, ESPESSURA DE 10MM, COM EXECUÇÃO DE TALISCAS. AF_06/2014 |  |  |  |  | M2 | 2215.94 | 0 | 811.516 | 1404.424
| VESTIÁRIO E BANHEIRO ACESSÍVEL MASCULINO |  | 105.43 | M2 | PAREDES INTERNAS DA QUADRA |  | 229 | M2
| VESTIÁRIO E BANHEIRO ACESSÍVEL FEMININO |  | 105.43 | M2 |  |  | 105.42 | M2
| SANITÁRIO E ACESSÍVEL MASCULINO |  | 34.65 | M2 |  |  | 105.42 | M2
| SANITÁRIO E ACESSÍVEL MASCULINO |  | 34.65 | M2 |  |  | 159.94 | M2
| COPA |  | 27.84 | M2 |  | TOTAL | 599.78
| SALAS |  | 496.644 | M2
| TOTAL |  | 804.644
13.2 | EMBOÇO OU MASSA ÚNICA EM ARGAMASSA TRAÇO 1:2:8, PREPARO MECÂNICO COM BETONEIRA 400 L, APLICADA MANUALMENTE EM PANOS DE FACHADA COM PRESENÇA DE VÃOS, ESPESSURA DE 25 MM. AF_06/2014 |  |  |  |  | M2 | 0 | 834.39 | 0 | 834.39 | 2238.814
226.66
179.7
248.33
179.7
834.39
13.3 | CHAPISCO APLICADO TANTO EM PILARES E VIGAS DE CONCRETO COMO EM ALVENARIAS DE PAREDES INTERNAS, COM COLHER DE PEDREIRO. ARGAMASSA TRAÇO 1:3 COM PREPARO MANUAL. AF_06/2014 |  |  |  |  | M2 | 2408.74 | 166.924 | 0 | 2575.664
13.4 | CANTONEIRA DE ALUMINIO 2"X2", PARA PROTECAO DE QUINA DE PAREDE |  |  |  |  | M | 29.4 | 0 | 11 | 29.4
13.5 | EMBOÇO, PARA RECEBIMENTO DE CERÂMICA, EM ARGAMASSA TRAÇO 1:2:8, PREPARO MECÂNICO COM BETONEIRA 400L, APLICADO MANUALMENTE EM FACES INTERNAS DE PAREDES DE AMBIENTES COM ÁREA MENOR QUE 5M2, ESPESSURA DE 10MM, COM EXECUÇÃO DE TALISCAS. AF_06/2014 |  |  |  |  | M2 | 192.84 | 0 | 0 | 192.84
13.6 | REVESTIMENTO CERÂMICO PARA PAREDES INTERNAS COM PLACAS TIPO GRÊS OU SEMI-GRÊS DE DIMENSÕES 33X45 CM APLICADAS EM AMBIENTES DE ÁREA MENOR QUE 5 M² A MEIA ALTURA DAS PAREDES. AF_06/2014 |  |  |  |  | M2 | 13.5 | 0 | 13 | 13.5
13.7 | REVESTIMENTO CERÂMICO PARA PAREDES INTERNAS COM PLACAS TIPO GRÊS OU SEMI-GRÊS DE DIMENSÕES 33X45 CM APLICADAS EM AMBIENTES DEÁREA MAIOR QUE 5 M² A MEIA ALTURA DAS PAREDES. AF_06/2014 |  |  |  |  | M2 | 179.34 | 0 | 14 | 179.34
14.0 | REVESTIMENTO DE PISOS
14.1 | IMPERMEABILIZAÇÃO DE SUPERFÍCIE COM ARGAMASSA DE CIMENTO E AREIA, TRAÇO 1:3, COM ADITIVO IMPERMEABILIZANTE, ESPESSURA=3CM CÓD. 01 E 07 |  |  |  |  | M2 | 556.34 | 887.98 | 0 | 1444.32
* VER MEMÓRIA DE CÁLCULO - PRANCHA 01 DO PROJETO DE IMPLANTAÇÃO
14.2 | EXECUÇÃO DE LASTRO EM CONCRETO (1:2,5:6), PREPARO MANUAL (CÓD. 07 E 01) |  |  |  |  | M3 | 182.77 | 1261.55 | 0 | 1444.32 | 1797.25
* VER MEMÓRIA DE CÁLCULO - PRANCHA 01 DO PROJETO DE IMPLANTAÇÃO
14.3 | FAIXA ANTIDERRAPANTE NO PISO |  |  |  |  | M | 15.2 | 0 | 0 | 15.2
14.4 | SINAL DE ALERTA NO PISO |  |  |  |  | M | 7.6 | 0 | 0 | 7.6
14.5 | REVESTIMENTO CERÂMICO PARA PISO COM PLACAS TIPO GRÊS DE DIMENSÕES 35X35 CM APLICADA EM AMBIENTES DE ÁREA ENTRE 5 M2 E 10 M2. AF_06/2014 |  |  |  |  | M2 | 22.49 | 0 | 8.32 | 14.17
8.14
6.03
14.17
14.6 | REVESTIMENTO CERÂMICO PARA PISO COM PLACAS TIPO GRÊS DE DIMENSÕES 35X35 CM APLICADA EM AMBIENTES DE ÁREA MAIOR QUE 10 M2. AF_06/2014 |  |  |  |  | M2 | 154.6 | 14.57 | 0 | 169.17
19.9
17.1
13.98
10.72
10.72
10.05
32.4
10.95
10.95
32.4
169.17
14.7 | RODAPÉ CERÂMICO DE 7CM DE ALTURA COM PLACAS TIPO GRÊS DE DIMENSÕES 35X35CM. AF_06/2014 |  |  |  |  | M | 70.88 | 4.47 | 0 | 75.35
14.8 | PISO EM CONCRETO 20 MPA PREPARO MECANICO, ESPESSURA 7CM, INCLUSO SELANTE ELASTICO A BASE DE POLIURETANO (CÓD. 01) |  |  |  |  | M2 | 100.52 | 82.82 | 0 | 183.34
* VER MEMÓRIA DE CÁLCULO - PRANCHA 01 DO PROJETO DE IMPLANTAÇÃO
14.9 | PISO EM CONCRETO FCK 25MPA, ESPESSURA 8 CM, ARMADO COM TELA ELETROSSOLDADA Q-92 (CÓD. 07) |  |  |  |  | M2 | 1349.15 | 0 | 88.17 | 1260.98
* VER MEMÓRIA DE CÁLCULO - PRANCHA 01 DO PROJETO DE IMPLANTAÇÃO
14.10 | LASTRO DE BRITA - BASE PARA O ITEM 14.9 (CÓD. 07) |  |  |  |  | M2 | 1349.15 | 0 | 88.17 | 1260.98
* VER MEMÓRIA DE CÁLCULO - PRANCHA 01 DO PROJETO DE IMPLANTAÇÃO
14.11* | PISO SINTÉTICO FLEXIVEL PARA USO POLIESPORTIVO COBERTA POR CAMADA DE RESINA DE POLIURETANO AUTO NIVELANTE COM 3mm INCLUÍNDO MANTA COM 7MM. ACABAMENTO FINAL COM TINTA PU BICOMPONENTE ANTI-REFLEXIVA E PINTURA DAS LINHAS DE JOGO NAS DIVERSAS MODALIDADES OFICIAIS. |  |  |  |  | M2 | 1349.15 | 0 | 88.17 | 1260.98
* VER MEMÓRIA DE CÁLCULO - PRANCHA 01 DO PROJETO DE IMPLANTAÇÃO
14.12* | PISO SINTÉTICO PRÉ-FABRICADO COM 6mm EMBORRACHADO PRÓPRIO PARA ACADEMIA INSTALADO ACIMA DO PISO DE CONCRETO DO MEZANINO. |  |  |  |  | M2 | 127.1 | 51.19 | 0 | 178.29
14.13 | SOLEIRA DE MARMORE BRANCO, LARGURA 5CM, ESPESSURA 3CM, ASSENTADA COM ARGAMASSA COLANTE |  |  |  |  | M | 13.6 | 6.14 | 0 | 19.74
15.0 | PAVIMENTAÇÃO EXTERNA
15.1 | PISO DE CONCRETO ACABAMENTO RÚSTICO ESPESSURA 7CM COM JUNTAS EM MADEIRA (CÓD. 02) |  |  |  |  | M2 | 529.37 | 6.9 | 0 | 536.27
* VER MEMÓRIA DE CÁLCULO - PRANCHA 01 DO PROJETO DE IMPLANTAÇÃO
15.2 | PLANTIO DE GRAMA ESMERALDA EM ROLO |  |  |  |  | M2 | 0 | 4010.81 | 0 | 4010.81
* VER MEMÓRIA DE CÁLCULO - PRANCHA 01 DO PROJETO DE IMPLANTAÇÃO
15.3 | REGULARIZACAO E COMPACTACAO MANUAL DE TERRENO COM SOQUETE |  |  |  |  | M2 | 4010.81 | 0 | 0 | 4010.81
* VER MEMÓRIA DE CÁLCULO - PRANCHA ANEXO 04 DO PROJETO DE IMPLANTAÇÃO
15.4 | PISO DE BORRACHA FRISADO, ESPESSURA 7MM, ASSENTADO COM ARGAMASSA TRACO 1:3 (CIMENTO E AREIA) |  |  |  |  | M2 | 3.48 | 0 | 33 | 3.48
* VER MEMÓRIA DE CÁLCULO - PRANCHA 02 DO PROJETO DE IMPLANTAÇÃO
15.5 | PISO DE BORRACHA PASTILHADO, ESPESSURA 7MM, ASSENTADO COM ARGAMASSA TRACO 1:3 (CIMENTO E AREIA) |  |  |  |  | M2 | 1.68 | 0 | 0 | 1.68
* VER MEMÓRIA DE CÁLCULO - PRANCHA 02 DO PROJETO DE IMPLANTAÇÃO
15.6 | PLACA PRÉ-MOLDADA ARMADA COM RELEVO COR CINZA (b=60 / h=120 / e=4cm)- RAMPA DE ACESSO DEFICIENTE |  |  |  |  | M2 | 4 | 0 | 0 | 4
* VER MEMÓRIA DE CÁLCULO - PRANCHA 02 DO PROJETO DE IMPLANTAÇÃO
16.0 | ATLETISMO
16.1* | PISTA DE CORRIDA EM PISO SINTÉTICO PARA ATLETISMO CONFORME FABRICANTE CERTIFICADO PELA IAFF (13mm) COMPOSTO POR: MANTA PRÉ-FABRICADA DE BORRACHA RECICLADA, COBERTA POR UMA CAMADA DE P.U. (POLIURETANO) ESPECIAL BICOMPONENTE E GRÂNULOS DE BORRACHA EPDM DE ALTA RESISTÊNCIA AO USO, NOS TAMANHOS 1-3,5 MM OU COM CARACTERÍSTICAS TÉCNICAS SIMILARES APROVADAS PELA IAAF. A PISTA DEVERÁ RECEBER DEMARCAÇÃO E ESCALONAMENTO DE ACORDO COM AS NORMAS DA IAAF, COM TINTA POLIURETANICA. |  |  |  |  | M2 | 885.15 | 0 | 0 | 885.15
16.2 | CAPA SELANTE COMPREENDENDO APLICAÇÃO DE ASFALTO NA PROPORÇÃO DE 0,7 A 1,5L / M2, DISTRIBUIÇÃO DE AGREGADOS DE 5 A 15KG/M2 E COMPACTAÇÃO COM ROLO - COM USO DA EMULSAO RR-2C, INCLUSO APLICACAO E COMPACTACAO |  |  |  |  | M2 | 885.15 | 0 | 0 | 885.15
16.3 | CONCRETO BETUMINOSO USINADO A QUENTE COM CAP 50/70, BINDER, INCLUSO USINAGEM E APLICACAO, EXCLUSIVE TRANSPORTE |  |  |  |  | T | 110.64 | 0 | 0 | 110.64
16.4 | TRANSPORTE DE MATERIAL DE QUALQUER NATUREZA DMT > 10 KM, COM CAMINHAO BASCULANTE DE 4,0 M3. |  |  |  |  | TxKM | 1106.4 | 0 | 0 | 1106.4
16.5 | TRATAMENTO HERBICIDA |  |  |  |  | M2 | 885.15 | 0 | 0 | 885.15
16.6 | BASE PARA PAVIMENTAÇÃO COM BRITA GRADUADA, INCLUSIVE COMPACTAÇÃO |  |  |  |  | M3 | 88.515 | 0 | 0 | 88.515
16.7 | BASE PARA PAVIMENTACAO COM BRITA CORRIDA, INCLUSIVE COMPACTACAO |  |  |  |  | M3 | 309.8025 | 0 | 0 | 309.8025
16.8 | GRELHA DE FERRO FUNDIDO PARA CANALETA LARG = 40CM, FORNECIMENTO E ASSENTAMENTO |  |  |  |  | M | 122.1 | 0 | 0 | 122.1
16.9 | CALHA EM CONCRETO SIMPLES, EM MEIA CANA DE CONCRETO, DIAMETRO 400 MM |  |  |  |  | M | 122.1 | 0 | 0 | 122.1
16.10 | BORDA DA PISTA DE CORRIDA EM CONCRETO (Seção Área = 0,10m²) |  |  |  |  | M | 262.95 | 0 | 0 | 262.95
16.1.0 | ARREMESSO DE PESO
16.1.1 | PLANTIO DE GRAMA ESMERALDA EM ROLO |  |  |  |  | M2 | 478.55 | 0 | 0 | 478.55
16.1.2 | BASE DE LANÇAMENTO EM CONCRETO REFORÇADA COM TELA |  |  |  |  | M2 | 4 | 1 | 0 | 5.07
16.1.3 | BASE PARA PAVIMENTAÇÃO COM BRITA GRADUADA, INCLUSIVE COMPACTAÇÃO |  |  |  |  | M3 | 0.4 | 0 | 0 | 0.507
16.1.4 | BASE PARA PAVIMENTACAO COM BRITA CORRIDA, INCLUSIVE COMPACTACAO |  |  |  |  | M3 | 9.38 | 0 | 0 | 9.38
16.1.6 | DISPOSITIVOS METÁLICOS COMPLETOS PARA ARREMESSO DE PESO (ARO CIRCULAR DE METAL PARA ARREMESSO DE PESO) |  |  |  |  | UNIT | 1 | 0 | 0 | 1
16.1.7 | DELIMITADOR DA PISTA DE ARREMESSO DE PESO (s/ dimensão especificada) |  |  |  |  | M | 128 | 0 | 0 | 128
16.1.8 | SUPERFÍCIE DE CONCRETO DA PISTA DE ARREMESSO DE PESO |  |  |  |  | M2 | 4 | 1.07 | 0 | 5.07
16.1.2.0 | PISTA DE SALTO EM DISTÂNCIA
16.1.2.1* | PISO COM SUPERFICIE SINTÉTICA DA PISTA DE SALTO EM DISTÂNCIA |  |  |  |  | M2 | 85.8 | 0 | 0 | 85.8
16.1.2.2 | CAPA SELANTE COMPREENDENDO APLICAÇÃO DE ASFALTO NA PROPORÇÃO DE 0,7 A 1,5L / M2, DISTRIBUIÇÃO DE AGREGADOS DE 5 A 15KG/M2 E COMPACTAÇÃO COM ROLO - COM USO DA EMULSAO RR-2C, INCLUSO APLICACAO E COMPACTACAO |  |  |  |  | M2 | 85.8 | 0 | 0 | 85.8
16.1.2.3 | CONCRETO BETUMINOSO USINADO A QUENTE COM CAP 50/70, BINDER, INCLUSO USINAGEM E APLICACAO, EXCLUSIVE TRANSPORTE |  |  |  |  | T | 10.73 | 0 | 0 | 10.73
16.1.2.4 | TRANSPORTE DE MATERIAL DE QUALQUER NATUREZA DMT > 10 KM, COM CAMINHAO BASCULANTE DE 4,0 M3. |  |  |  |  | TxKM | 107.25 | 0 | 0 | 107.25
16.1.2.5 | TRATAMENTO HERBICIDA |  |  |  |  | M2 | 85.8 | 0 | 0 | 85.8
16.1.2.6 | BASE PARA PAVIMENTAÇÃO COM BRITA GRADUADA, INCLUSIVE COMPACTAÇÃO |  |  |  |  | M3 | 8.5 | 0 | 0 | 8.5
16.1.2.7 | BASE PARA PAVIMENTACAO COM BRITA CORRIDA, INCLUSIVE COMPACTACAO |  |  |  |  | M3 | 30.03 | 0 | 0 | 30.03
16.1.2.8 | DELIMITADOR DA PISTA DE SALTO (Área do Arremate = 0,03m²) |  |  |  |  | M | 130 | 0 | 0 | 130
16.1.2.9 | BANDEJA DE DRENAGEM |  |  |  |  | M | 7.32 | 0 | 0 | 7.32
16.1.2.10 * | SUPORTE DA TÁBUA DE IMPULSÃO (Área 0,08m²) |  |  |  |  | M | 7.32 | 0 | 0 | 7.32
16.1.2.11 | CAIXA DE AREIA DA PISTA DO SALTO EM DISTÂNCIA E TRIPLO (h=0,30m) (2 PISTAS) |  |  |  |  | M2 | 46.2 | 0 | 0 | 46.2
16.1.2.12 | DELIMITADOR DA CAIXA DE AREIA (larg.=0,10m / h=0,49m) |  |  |  |  | M | 44 | 0 | 0 | 44
16.1.2.13 | CAIXA COLETORA DE AREIA COM FECHAMENTO EM GRADE DE BORRACHA VAZADA (larg. 0,45m) |  |  |  |  | M2 | 18 | 0 | 0 | 18
16.1.2.14 | TUBO PVC CORRUGADO RIGIDO PERFURADO DN 150 PARA DRENAGEM - FORNECIMENTO E INSTALACAO |  |  |  |  | M | 16 | 0 | 0 | 16
16.1.2.15 | EXECUCAO DE DRENO COM MANTA GEOTEXTIL 300 G/M2 |  |  |  |  | M2 | 14.72 | 0 | 0 | 14.72
16.1.2.16 | LASTRO DE BRITA |  |  |  |  | M3 | 0.69 | 0 | 0 | 0.69

## CronogFF
Grau de Sigilo
#PUBLICO
CRONOGRAMA FÍSICO - FINANCEIRO
Nº do CT |  | Proponente/Tomador |  |  | Município/UF |  |  |  | Empreendimento ( nome/apelido) |  |  |  | Município/UF |  |  |  | Empreendimento ( nome/apelido) |  |  |  | Município/UF |  |  |  | Empreendimento ( nome/apelido) |  |  |  | Município/UF |  |  |  | Empreendimento ( nome/apelido) |  |  |  | Município/UF |  |  |  | Empreendimento ( nome/apelido) |  |  |  | Município/UF |  |  |  | Empreendimento ( nome/apelido)
Nº 0425.990-70 |  | PREF. MUN. POUSO ALEGRE |  |  | POUSO ALEGRE |  |  |  | CIE- MOD. 3 |  |  |  | POUSO ALEGRE |  |  |  | CIE- MOD. 3 |  |  |  | POUSO ALEGRE |  |  |  | CIE- MOD. 3 |  |  |  | POUSO ALEGRE |  |  |  | CIE- MOD. 3 |  |  |  | POUSO ALEGRE |  |  |  | CIE- MOD. 3 |  |  |  | POUSO ALEGRE |  |  |  | CIE- MOD. 3
Programa/Modalidade/Ação |  |  |  |  | Aprovação (data) |  | Parcela (n.º) |  | Fim vigência (data) |  | Mês cronog |  | Aprovação (data) |  | Mês cronog |  | Fim vigência (data) |  | Mês cronog |  | Aprovação (data) |  | Mês cronog |  | Fim vigência (data) |  | Mês cronog |  | Aprovação (data) |  | Mês cronog |  | Fim vigência (data) |  | Mês cronog |  | Aprovação (data) |  | Mês cronog |  | Fim vigência (data) |  | Mês cronog |  | Aprovação (data) |  | Mês cronog |  | Fim vigência (data) |  | Mês cronog
ESPORTE E GRANDES EVENTOS ESPORTIVOS | [12 empty] | 0 |  | 0 |  | 0 |  | 0 |  | 0 |  | 0 |  | 0 |  | 0 |  | 0 |  | 0 |  | 0 |  | 0 |  | 0 |  | 0 |  | 0 |  | 0 |  | 0 |  | 0 |  | 0 |  | 0
[13 empty] | 0 | [7 empty] | 0 | [7 empty] | 0 | [7 empty] | 0 | [7 empty] | 0
|  |  | Valor | Peso | Parcela | 1 | Parcela | 2 | Parcela | 3 | Parcela | 4 | Parcela | 5 | Parcela | 6 | Parcela | 7 | Parcela | 8 | Parcela | 9 | Parcela | 10 | Parcela | 11 | Parcela | 12 | Parcela | 13 | Parcela | 14 | Parcela | 15 | Parcela | 16 | Parcela | 17 | Parcela | 18 | Parcela | 19 | Parcela | 20 | Parcela | 21 | Parcela | 22 | Parcela | 23 | Parcela | 24
Item | Discriminação |  | R$ | % | SIMPLES | ACUM | SIMPLES | ACUM | SIMPLES | ACUM | SIMPLES | ACUM | SIMPLES | ACUM | SIMPLES | ACUM | SIMPLES | ACUM | SIMPLES | ACUM | SIMPLES | ACUM | SIMPLES | ACUM | SIMPLES | ACUM | SIMPLES | ACUM | SIMPLES | ACUM | SIMPLES | ACUM | SIMPLES | ACUM | SIMPLES | ACUM | SIMPLES | ACUM | SIMPLES | ACUM | SIMPLES | ACUM | SIMPLES | ACUM | SIMPLES | ACUM | SIMPLES | ACUM | SIMPLES | ACUM | SIMPLES | ACUM
1 | SERVIÇOS INICIAIS |  | 39322.8014 | #VALUE! | 100 | 100 |  | 100 |  | 100 |  | 100 |  | 100 |  | 100 |  | 100
2 | INSTALAÇÕES DO CANTEIRO / SERVIÇOS GERAIS |  | 25987.8645 | #VALUE! | 10 | 10 | 90 | 100 |  | 100 |  | 100 |  | 100 |  | 100 |  | 100 |  | 100 |  | 100 |  | 100 |  | 100 |  | 100 |  | 100 |  | 100 |  | 100 |  | 100 |  | 100 |  | 100 |  | 100 |  | 100 |  | 100 |  | 100 |  | 100 |  | 100
3 | INFRA-ESTRUTURA (BLOCOS E BALDRAMES) INCL. CAIXA D`ÁGUA METAL. |  | 346059.6132 | #VALUE! |  | 0 | 50 | 50 | 50 | 100 |  | 100 |  | 100 |  | 100 |  | 100 |  | 100 |  | 100 |  | 100 |  | 100 |  | 100 |  | 100 |  | 100 |  | 100 |  | 100 |  | 100 |  | 100 |  | 100 |  | 100 |  | 100 |  | 100 |  | 100 |  | 100
4 | SUPER-ESTRUTURA (EXCLUSO ARQUIBANCADA) |  | 488346.8731 | #VALUE! |  | 0 | 50 | 50 | 50 | 100 |  | 100 |  | 100 |  | 100 |  | 100 |  | 100 |  | 100 |  | 100 |  | 100 |  | 100 |  | 100 |  | 100 |  | 100 |  | 100 |  | 100 |  | 100 |  | 100 |  | 100 |  | 100 |  | 100 |  | 100 |  | 100
5 | PAREDES E PAINEIS |  | 55742.1882 | #VALUE! |  | 0 | 60 | 60 | 40 | 100 |  | 100 |  | 100 |  | 100 |  | 100 |  | 100 |  | 100 |  | 100 |  | 100 |  | 100 |  | 100 |  | 100 |  | 100 |  | 100 |  | 100 |  | 100 |  | 100 |  | 100 |  | 100 |  | 100 |  | 100 |  | 100
6 | ESQUADRIAS DE MADEIRA |  | #VALUE! | #VALUE! |  | 0 |  | 0 |  | 0 |  | 0 | 50 | 50 | 50 | 100 |  | 100 |  | 100 |  | 100 |  | 100 |  | 100 |  | 100 |  | 100 |  | 100 |  | 100 |  | 100 |  | 100 |  | 100 |  | 100 |  | 100 |  | 100 |  | 100 |  | 100 |  | 100
7 | FERRAGENS |  | 5233.3485 | #VALUE! |  | 0 |  | 0 |  | 0 |  | 0 | 50 | 50 | 50 | 100 |  | 100 |  | 100 |  | 100 |  | 100 |  | 100 |  | 100 |  | 100 |  | 100 |  | 100 |  | 100 |  | 100 |  | 100 |  | 100 |  | 100 |  | 100 |  | 100 |  | 100 |  | 100
8 | ESQUADRIAS METÁLICAS |  | 48452.2071 | #VALUE! |  | 0 |  | 0 |  | 0 |  | 0 | 50 | 50 | 50 | 100 |  | 100 |  | 100 |  | 100 |  | 100 |  | 100 |  | 100 |  | 100 |  | 100 |  | 100 |  | 100 |  | 100 |  | 100 |  | 100 |  | 100 |  | 100 |  | 100 |  | 100 |  | 100
9 | VIDROS |  | 5294.7317 | #VALUE! |  | 0 |  | 0 |  | 0 |  | 0 |  | 0 | 100 | 100 |  | 100 |  | 100 |  | 100 |  | 100 |  | 100 |  | 100 |  | 100 |  | 100 |  | 100 |  | 100 |  | 100 |  | 100 |  | 100 |  | 100 |  | 100 |  | 100 |  | 100 |  | 100
10 | COBERTURA |  | 835209.9543 | #VALUE! |  | 0 |  | 0 | 25 | 25 | 35 | 60 | 40 | 100 |  | 100 |  | 100 |  | 100 |  | 100 |  | 100 |  | 100 |  | 100 |  | 100 |  | 100 |  | 100 |  | 100 |  | 100 |  | 100 |  | 100 |  | 100 |  | 100 |  | 100 |  | 100 |  | 100
11 | IMPERMEABILIZAÇÃO |  | 12271.7974 | #VALUE! |  | 0 | 65 | 65 | 20 | 85 | 15 | 100 |  | 100 |  | 100 |  | 100 |  | 100 |  | 100 |  | 100 |  | 100 |  | 100 |  | 100 |  | 100 |  | 100 |  | 100 |  | 100 |  | 100 |  | 100 |  | 100 |  | 100 |  | 100 |  | 100 |  | 100
12 | FORRO |  | 10785.5921 | #VALUE! |  | 0 |  | 0 |  | 0 |  | 0 |  | 0 | 100 | 100 |  | 100 |  | 100 |  | 100 |  | 100 |  | 100 |  | 100 |  | 100 |  | 100 |  | 100 |  | 100 |  | 100 |  | 100 |  | 100 |  | 100 |  | 100 |  | 100 |  | 100 |  | 100
13 | REVESTIMENTO DE PAREDES |  | 81406.1944 | #VALUE! |  | 0 |  | 0 |  | 0 | 10 | 10 | 20 | 30 | 30 | 60 | 40 | 100 |  | 100 |  | 100 |  | 100 |  | 100 |  | 100 |  | 100 |  | 100 |  | 100 |  | 100 |  | 100 |  | 100 |  | 100 |  | 100 |  | 100 |  | 100 |  | 100 |  | 100
14 | REVESTIMENTO DE PISOS |  | 613068.5549 | #VALUE! |  | 0 |  | 0 |  | 0 | 10 | 10 | 20 | 30 | 30 | 60 | 40 | 100 |  | 100 |  | 100 |  | 100 |  | 100 |  | 100 |  | 100 |  | 100 |  | 100 |  | 100 |  | 100 |  | 100 |  | 100 |  | 100 |  | 100 |  | 100 |  | 100 |  | 100
15 | PAVIMENTAÇÃO EXTERNA |  | 120651.9735 | #VALUE! |  | 0 |  | 0 |  | 0 |  | 0 |  | 0 | 60 | 60 | 40 | 100 |  | 100 |  | 100 |  | 100 |  | 100 |  | 100 |  | 100 |  | 100 |  | 100 |  | 100 |  | 100 |  | 100 |  | 100 |  | 100 |  | 100 |  | 100 |  | 100 |  | 100
16 | ATLETISMO |  | 602069.1364 | #VALUE! | 10 | 10 | 30 | 40 | 5 | 45 | 30 | 75 | 10 | 85 | 10 | 95 | 5 | 100 |  | 100 |  | 100 |  | 100 |  | 100 |  | 100 |  | 100 |  | 100 |  | 100 |  | 100 |  | 100 |  | 100 |  | 100 |  | 100 |  | 100 |  | 100 |  | 100 |  | 100
17 | INSTALAÇÕES HIDROSANITÁRIAS GERAL |  | 228724.8009 | #VALUE! | 15 | 15 | 20 | 35 | 5 | 40 | 10 | 50 | 5 | 55 | 45 | 100 |  | 100 |  | 100 |  | 100 |  | 100 |  | 100 |  | 100 |  | 100 |  | 100 |  | 100 |  | 100 |  | 100 |  | 100 |  | 100 |  | 100 |  | 100 |  | 100 |  | 100 |  | 100
18 | LUMINARIAS, TOMADAS, DUTOS E ACESSÓRIOS |  | 154448.5213 | #VALUE! | 10 | 10 | 20 | 30 | 5 | 35 | 10 | 45 | 5 | 50 | 50 | 100 |  | 100 |  | 100 |  | 100 |  | 100 |  | 100 |  | 100 |  | 100 |  | 100 |  | 100 |  | 100 |  | 100 |  | 100 |  | 100 |  | 100 |  | 100 |  | 100 |  | 100 |  | 100
19 | ELÉTRICA |  | 242897.6636 | #VALUE! | 10 | 10 | 20 | 30 | 5 | 35 | 10 | 45 | 5 | 50 | 50 | 100 |  | 100 |  | 100 |  | 100 |  | 100 |  | 100 |  | 100 |  | 100 |  | 100 |  | 100 |  | 100 |  | 100 |  | 100 |  | 100 |  | 100 |  | 100 |  | 100 |  | 100 |  | 100
20 | SERVIÇOS COMPLEMENTARES |  | 137489.4839 | #VALUE! | 10 | 10 | 20 | 30 | 5 | 35 | 10 | 45 | 5 | 50 | 30 | 80 | 20 | 100 |  | 100 |  | 100 |  | 100 |  | 100 |  | 100 |  | 100 |  | 100 |  | 100 |  | 100 |  | 100 |  | 100 |  | 100 |  | 100 |  | 100 |  | 100 |  | 100 |  | 100
21 | COMUNICAÇAO VISUAL |  | 9802.9702 | #VALUE! |  | 0 |  | 0 |  | 0 |  | 0 |  | 0 |  | 0 | 100 | 100 |  | 100 |  | 100 |  | 100 |  | 100 |  | 100 |  | 100 |  | 100 |  | 100 |  | 100 |  | 100 |  | 100 |  | 100 |  | 100 |  | 100 |  | 100 |  | 100 |  | 100
22 | PINTURA |  | #VALUE! | #VALUE! |  | 0 |  | 0 |  | 0 | 75 | 75 | 25 | 100 |  | 100 |  | 100 |  | 100 |  | 100 |  | 100 |  | 100 |  | 100 |  | 100 |  | 100 |  | 100 |  | 100 |  | 100 |  | 100 |  | 100 |  | 100 |  | 100 |  | 100 |  | 100 |  | 100
23 | PCPI - ADEQUAÇÕES PARA CIE |  | 38016.3054 | #VALUE! |  | 0 | 40 | 40 | 10 | 50 | 40 | 90 | 10 | 100 |  | 100 |  | 100 |  | 100 |  | 100 |  | 100 |  | 100 |  | 100 |  | 100 |  | 100 |  | 100 |  | 100 |  | 100 |  | 100 |  | 100 |  | 100 |  | 100 |  | 100 |  | 100 |  | 100
24 | LIMPEZA FINAL DE OBRA |  | 9144.9516 | #VALUE! | 10 | 10 | 20 | 30 | 10 | 40 | 20 | 60 | 15 | 75 | 15 | 90 | 10 | 100 |  | 100 |  | 100 |  | 100 |  | 100 |  | 100 |  | 100 |  | 100 |  | 100 |  | 100 |  | 100 |  | 100 |  | 100 |  | 100 |  | 100 |  | 100 |  | 100 |  | 100
25 | ADMINISTRAÇÃO |  | 177179.079 | #VALUE! | 5 | 5 | 20 | 25 | 15 | 40 | 18 | 58 | 14 | 72 | 15 | 87 | 13 | 100 |  | 100 |  | 100 |  | 100 |  | 100 |  | 100 |  | 100 |  | 100 |  | 100 |  | 100 |  | 100 |  | 100 |  | 100 |  | 100 |  | 100 |  | 100 |  | 100 |  | 100
| Total (%): |  |  |  | #VALUE! | #VALUE! | #VALUE! | #VALUE! | #VALUE! | #VALUE! | #VALUE! | #VALUE! | #VALUE! | #VALUE! | #VALUE! | #VALUE! | #VALUE! | #VALUE! | #VALUE! | #VALUE! | #VALUE! | #VALUE! | #VALUE! | #VALUE! | #VALUE! | #VALUE! | #VALUE! | #VALUE! | #VALUE! | #VALUE! | #VALUE! | #VALUE! | #VALUE! | #VALUE! | #VALUE! | #VALUE! | #VALUE! | #VALUE! | #VALUE! | #VALUE! | #VALUE! | #VALUE! | #VALUE! | #VALUE! | #VALUE! | #VALUE! | #VALUE! | #VALUE! | #VALUE! | #VALUE! | #VALUE! | #VALUE!
| Total (R$): |  | #VALUE! | #VALUE! | #VALUE! | #VALUE! | #VALUE! | #VALUE! | #VALUE! | #VALUE! | #VALUE! | #VALUE! | #VALUE! | #VALUE! | #VALUE! | #VALUE! | #VALUE! | #VALUE! | #VALUE! | #VALUE! | #VALUE! | #VALUE! | #VALUE! | #VALUE! | #VALUE! | #VALUE! | #VALUE! | #VALUE! | #VALUE! | #VALUE! | #VALUE! | #VALUE! | #VALUE! | #VALUE! | #VALUE! | #VALUE! | #VALUE! | #VALUE! | #VALUE! | #VALUE! | #VALUE! | #VALUE! | #VALUE! | #VALUE! | #VALUE! | #VALUE! | #VALUE! | #VALUE! | #VALUE! | #VALUE! | #VALUE! | #VALUE!
#VALUE!
POUSO ALEGRE, 31 DE JULHO DE 2015 | [12 empty] | POUSO ALEGRE, 31 DE JULHO DE 2015 | [7 empty] | POUSO ALEGRE, 31 DE JULHO DE 2015 | [7 empty] | POUSO ALEGRE, 31 DE JULHO DE 2015 | [7 empty] | POUSO ALEGRE, 31 DE JULHO DE 2015 | [7 empty] | POUSO ALEGRE, 31 DE JULHO DE 2015
Local/Data | [9 empty] | AGNALDO PERUGINI |  |  | Local/Data |  |  |  |  | AGNALDO PERUGINI |  |  | Local/Data |  |  |  |  | AGNALDO PERUGINI |  |  | Local/Data |  |  |  |  | AGNALDO PERUGINI |  |  | Local/Data |  |  |  |  | AGNALDO PERUGINI |  |  | Local/Data |  |  |  |  | AGNALDO PERUGINI
[10 empty] | Nome do Prefeito e da Cidade/UF | [7 empty] | Nome do Prefeito e da Cidade/UF | [7 empty] | Nome do Prefeito e da Cidade/UF | [7 empty] | Nome do Prefeito e da Cidade/UF | [7 empty] | Nome do Prefeito e da Cidade/UF | [7 empty] | Nome do Prefeito e da Cidade/UF
ANA CAROLINA FERREIRA DA ROSA GRANATO
CAU - A51874-3
RRT - 2932221

## QCI
Grau de Sigilo
[5 empty] | QCI - Quadro de Composição do Investimento | [15 empty] | #PUBLICO
Nº do CT |  |  | Proponente/Tomador | [5 empty] | Município/UF | [5 empty] | Empreendimento ( nome/apelido) |  |  |  |  | Aprovação (data)
Nº 0425.990-70 |  |  | PREF. MUN. POUSO ALEGRE | [5 empty] | POUSO ALEGRE | [5 empty] | CIE- MOD. 3
Operação | [8 empty] | Programa/Modalidade/Ação
|  | Financiamento |  | X | Repassse |  |  |  | ESPORTE E GRANDES EVENTOS ESPORTIVOS
[7 empty] | Ocultar | OCULTAR
Limite
Discriminação | [8 empty] | Repasse |  |  |  | Contrapartida | [5 empty] | Total | Execução | Contrapartida
Item | Descição |  |  |  |  | Quant./unid | Superior | Inferior | R$ | VERIFIC USO REP | SOMENTE CP | % | Próprios (R$) | CONTA PREENCH | (%) | Outros (R$) | (%) | Total % | R$ | EF ou AD | OS ou FIN
1 | SERVIÇOS INICIAIS | [7 empty] | 36318.3228 |  |  | 92.36% |  |  | 0% | 3004.4786 | 7.641% | 7.641% | 39322.8014 | EF | FIN
2 | INSTALAÇÕES DO CANTEIRO / SERVIÇOS GERAIS | [7 empty] | 10286.1817 |  |  | 92.36% | 0 |  | 0% | 850.9372 | 7.641% | 7.641% | 11137.1189 | EF | FIN
3 | INFRA-ESTRUTURA (BLOCOS E BALDRAMES) INCL. CAIXA D`ÁGUA METAL. | [7 empty] | 319618.7531 |  |  | 92.36% | 0 |  | 0% | 26440.8601 | 7.641% | 7.641% | 346059.6132 | EF | FIN
4 | SUPER-ESTRUTURA (EXCLUSO ARQUIBANCADA) | [7 empty] | 451034.4828 |  |  | 92.36% | 0 |  | 0% | 37312.3903 | 7.641% | 7.641% | 488346.8731 | EF | FIN
5 | PAREDES E PAINEIS | [7 empty] | 51483.178 |  |  | 92.36% | 0 |  | 0% | 4259.0101 | 7.641% | 7.641% | 55742.1882 | EF | FIN
6 | ESQUADRIAS DE MADEIRA | [7 empty] | #VALUE! |  |  | 92.36% | #VALUE! |  | 0% | #VALUE! | 7.641% | #VALUE! | #VALUE! | EF | FIN
7 | FERRAGENS | [7 empty] | 4833.4918 |  |  | 92.36% | 0 |  | 0% | 399.8566 | 7.641% | 7.641% | 5233.3485 | EF | FIN
8 | ESQUADRIAS METÁLICAS | [7 empty] | 44750.1916 |  |  | 92.36% | 0 |  | 0% | 3702.0154 | 7.641% | 7.641% | 48452.2071 | EF | FIN
9 | VIDROS | [7 empty] | 4890.1851 |  |  | 92.36% | 0 |  | 0% | 404.5467 | 7.641% | 7.641% | 5294.7317 | EF | FIN
10 | COBERTURA | [7 empty] | 771395.3145 |  |  | 92.36% | 0 |  | 0% | 63814.6398 | 7.641% | 7.641% | 835209.9543 | EF | FIN
11 | IMPERMEABILIZAÇÃO | [7 empty] | 11334.1645 |  |  | 92.36% | 0 |  | 0% | 937.6329 | 7.641% | 7.641% | 12271.7974 | EF | FIN
12 | FORRO | [7 empty] | 9961.5134 |  |  | 92.36% | 0 |  | 0% | 824.0786 | 7.641% | 7.641% | 10785.5921 | EF | FIN
13 | REVESTIMENTO DE PAREDES | [7 empty] | 75186.3129 |  |  | 92.36% | 0 |  | 0% | 6219.8815 | 7.641% | 7.641% | 81406.1944 | EF | FIN
14 | REVESTIMENTO DE PISOS | [7 empty] | 566226.7412 |  |  | 92.36% | 0 |  | 0% | 46841.8136 | 7.641% | 7.641% | 613068.5549 | EF | FIN
15 | PAVIMENTAÇÃO EXTERNA | [7 empty] | 111433.4983 |  |  | 92.36% | 0 |  | 0% | 9218.4752 | 7.641% | 7.641% | 120651.9735 | EF | FIN
16 | ATLETISMO | [7 empty] | 556067.7389 |  |  | 92.36% | 0 |  | 0% | 46001.3975 | 7.641% | 7.641% | 602069.1364 | EF | FIN
17 | INSTALAÇÕES HIDROSANITÁRIAS GERAL | [7 empty] | 211248.9665 |  |  | 92.36% | 0 |  | 0% | 17475.8343 | 7.641% | 7.641% | 228724.8009 | EF | FIN
18 | LUMINARIAS, TOMADAS, DUTOS E ACESSÓRIOS | [7 empty] | 142647.8038 |  |  | 92.36% | 0 |  | 0% | 11800.7175 | 7.641% | 7.641% | 154448.5213 | EF | FIN
9 | ELÉTRICA | [7 empty] | 224338.9445 |  |  | 92.36% | 0 |  | 0% | 18558.7191 | 7.641% | 7.641% | 242897.6636 | EF | FIN
20 | SERVIÇOS COMPLEMENTARES | [7 empty] | 126984.5302 |  |  | 92.36% | 0 |  | 0% | 10504.9537 | 7.641% | 7.641% | 137489.4839 | EF | FIN
21 | COMUNICAÇAO VISUAL | [7 empty] | 9053.9693 |  |  | 92.36% | 0 |  | 0% | 749.0009 | 7.641% | 7.641% | 9802.9702 | EF | FIN
22 | PINTURA | [7 empty] | #VALUE! |  |  | 92.36% | #VALUE! |  | 0% | #VALUE! | 7.641% | #VALUE! | #VALUE! | EF | FIN
23 | PCPI - ADEQUAÇÕES PARA CIE | [7 empty] | 12781.5253 |  |  | 92.36% | 0 |  | 0% | 1057.3676 | 7.641% | 7.641% | 13838.893 | EF | FIN
24 | LIMPEZA FINAL DE OBRA | [7 empty] | 8446.2269 |  |  | 92.36% | 0 |  | 0% | 698.7247 | 7.641% | 7.641% | 9144.9516 | EF | FIN
25 | ADMINISTRAÇÃO | [7 empty] | 163641.6217 |  |  | 92.36% | 0 |  | 0% | 13537.4573 | 7.641% | 7.641% | 177179.079 | EF | FIN
26 | ITENS INSERIDOS PELO MUNICÍPIO | [7 empty] | 0 |  |  | 0% | 0 |  | 0% | 39028.158 | 100% | 100% | 39028.158 | EF | FIN
[9 empty] | #VALUE! | 0 | 0 | #VALUE! | #VALUE! | 0 | #VALUE! | #VALUE! | #VALUE! | #VALUE! | #VALUE! |  |  | #VALUE!
Forma de execução: AD = Administração Direta pelo Tomador
ou EF se execução e/ou fornecimento a contratar/contrado.
POUSO ALEGRE, 31 DE JULHO DE 2015 | [19 empty] | Tipo de contrapartida: FIN = Financeira; OS = em Obras e Serviços.
Local/Data
ANA CAROLINA FERREIRA DA ROSA GRANATO
AGNALDO PERUGINI | [16 empty] | CAU - A51874-3
Nome do Prefeito e da Cidade/UF | [16 empty] | RRT - 2932221

## Const. Edifícios
| PREFEITURA MUNICIPAL DE |  |  | POUSO ALEGRE |  | OBS: Se for papel timbrado da PM dispensar este cabeçalho
Endereço:
COMPOSIÇÃO DO BDI (Acórdão TCU nº 2622/2013) - Construção de Edifícios | [7 empty] | Limites
OBRA: | CIE "R45" MOD.03 - QUADRAS REVERSÍVEIS - CENTRO DE INICIAÇÃO AO ESPORTE
Contrato: | Nº 0425.990-70 |  | RT de Orç.: |  |  | ART/RRT: |  | (sem desoneração)
|  |  | Item Componente do BDI |  |  |  |  | 1 Quartil | médio | 3 Quartil
Despesas Indiretas e Lucro | [5 empty] | % |  | % |  | %
1 |  |  | Garantia + seguro |  |  | 0.8 |  | 0.8 | 0.8 | 1
2 |  |  | Risco |  |  | 0.97 |  | 0.97 | 1.27 | 1.27
3 |  |  | Administração Central |  |  | 3.5 |  | 3 | 4 | 5.5
Subtotal I = 1+(( 1+2+3)/100) | [5 empty] | 1.0527
4 |  |  | Despesas Financeiras |  |  | 0.59 |  | 0.59 | 1.23 | 1.39
Subtotal II = 1+( 4/100) | [5 empty] | 1.0059
5 |  |  | Lucro |  |  | 6.565 |  | 6.16 | 7.4 | 8.96
Subtotal III = 1+( 5/100) | [5 empty] | 1.0656
Tributos Federais
6 |  |  | COFINS |  |  | 3 |  | 3 | 3 | 3
7 |  |  | Pis/PASEP |  |  | 0.65 |  | 0.65 | 0.65 | 0.65
8 |  |  | IRPJ |  |  |  |  | Não incidente
9 |  |  | CSLL |  |  |  |  | Não incidente
Tributo Municipal
10 |  |  | ISS |  |  | 3 |  | Conforme legislação municipal
Subtotal IV = (6+7+8+9+10)/100 | [5 empty] | 0.0665
TOTAL DO BDI SEM A ALIQUOTA DO INSS | [5 empty] | 20.88 |  | 20.34 | 22.12 | 25 | 22.95 | 27.71
[8 empty] | 22.95 |  | 27.71
FÓRMULA | [6 empty] | Preencher as células das cores:
BDI = (1+AC+S+R+G) (1+DF) (1+L) - 1
(1- I )
Onde: AC: taxa de administração central; S: taxa de seguros; R: taxa de riscos; G: taxa de garantias; DF: taxa de despesas financeiras; L: taxa de lucro/remuneração; I: taxa de incidência de impostos (PIS, COFINS, ISS). | [5 empty] | OBS: 1. A tabela acima foi elaborada sem considerar a desoneração sobre a folha de pagamento prevista na Lei n° 12.844/2013. Para análise de orçamentos considerando a contribuição previdenciária sobre a receita bruta deverá ser somada a alíquota de 2% no item impostos. 2. O Tomador apresentará declaração informativa, conforme legislação tributária municipal, a base de cálculo e, sobre esta, a respectiva alíquota do ISS, que será um percentual entre 2% e 5%.
Tributo Federal
Contribuição previdenciária sobre a receita bruta: alíquota de 2% no item impostos | [5 empty] | 2
|  |  | TOTAL DO ÍNDICE DO BDI ADOTADO | [5 empty] | 23.53% | -10000%
POUSO ALEGRE 31 DE JULHO 2015
Local/Data
ANA CAROLINA F R GRANATO
Responsável Técnico de Orçamento
|  | CREA/CAU: |  |  | CAU - A51874-3
OBS: Para enquadramento em cada tipo de obra deve-se observar a preponderância dos serviços correlatos no orçamento do empreendimento, ou então, quando for viável tecnicamente, o desmembramento do orçamento em quantos forem os tipos de obra.
Para o tipo de obra "Construção de Edifícios" enquadram-se: a construção e reforma de: edifícios, unidades habitacionais, escolas, hospitais, hotéis, restaurantes, armazéns e depósitos, edifícios para uso agropecuário, estações para trens e metropolitanos, estádios esportivos e quadras cobertas, instalações para embarque e desembarque de passageiros (em aeroportos, rodoviárias, portos, etc.), penitenciárias e presídios, a construção de edifícios industriais (fábricas, oficinas, galpões industriais, etc.), conforme classificação 4120-4 do CNAE 2.0. Também enquadram-se pórticos, mirantes e outros edifícios de finalidade turística.

## Materiais e Equipamentos
| PREFEITURA MUNICIPAL DE |  |  |  | OBS: Se for papel timbrado da PM dispensar este cabeçalho
Endereço:
COMPOSIÇÃO DO BDI (Acórdão TCU nº 2622/2013) - Fornecimento de Materiais e Equipamentos | [6 empty] | Limites
OBRA: | CIE "R45" MOD.03 - QUADRAS REVERSÍVEIS - CENTRO DE INICIAÇÃO AO ESPORTE
Contrato: | Nº 0425.990-70 |  | RT de Orç.: |  | ART/RRT: |  | (sem desoneração)
|  |  | Item Componente do BDI |  |  |  | 1 Quartil | médio | 3 Quartil
Despesas Indiretas e Lucro |  |  |  |  | % |  | % |  | %
1 |  |  | Garantia + seguro |  | 0.3 |  | 0.3 | 0.48 | 0.82
2 |  |  | Risco |  | 0.56 |  | 0.56 | 0.85 | 0.89
3 |  |  | Administração Central |  | 1.5 |  | 1.5 | 3.45 | 4.49
Subtotal I = 1+(( 1+2+3)/100) |  |  |  |  | 1.0236
4 |  |  | Despesas Financeiras |  | 0.85 |  | 0.85 | 0.85 | 1.11
Subtotal II = 1+( 4/100) |  |  |  |  | 1.0085
5 |  |  | Lucro |  | 5.11 |  | 3.5 | 5.11 | 6.22
Subtotal III = 1+( 5/100) |  |  |  |  | 1.0511
Tributos Federais
6 |  |  | COFINS |  | 3 |  | 3 | 3 | 3
7 |  |  | Pis/PASEP |  | 0.65 |  | 0.65 | 0.65 | 0.65
8 |  |  | IRPJ |  |  |  | Não incidente
9 |  |  | CSLL |  |  |  | Não incidente
Tributo Municipal
10 |  |  | ISS |  | 0 |  | Conforme legislação municipal
Subtotal IV = (6+7+8+9+10)/100 |  |  |  |  | 0.0365
TOTAL DO BDI SEM A ALIQUOTA DO INSS |  |  |  |  | 12.61 |  | 11.1 | 14.02 | 16.8 | 22.95 | 27.71
[7 empty] | 22.95 |  | 27.71
FÓRMULA | [5 empty] | Preencher as células das cores:
BDI = (1+AC+S+R+G) (1+DF) (1+L) - 1
(1- I )
Onde: AC: taxa de administração central; S: taxa de seguros; R: taxa de riscos; G: taxa de garantias; DF: taxa de despesas financeiras; L: taxa de lucro/remuneração; I: taxa de incidência de impostos (PIS, COFINS, ISS). |  |  |  |  | OBS: 1. A tabela acima foi elaborada sem considerar a desoneração sobre a folha de pagamento prevista na Lei n° 12.844/2013. Para análise de orçamentos considerando a contribuição previdenciária sobre a receita bruta deverá ser somada a alíquota de 2% no item impostos. 2. O Tomador apresentará declaração informativa, conforme legislação tributária municipal, a base de cálculo e, sobre esta, a respectiva alíquota do ISS, que será um percentual entre 2% e 5%.
Tributo Federal
Contribuição previdenciária sobre a receita bruta: alíquota de 2% no item impostos |  |  |  |  | 2
|  |  | TOTAL DO ÍNDICE DO BDI ADOTADO |  |  |  |  | 15% | -10000%
POUSO ALEGRE 31 DE JULHO 2015
Local/Data
ANA CAROLINA F R GRANATO
Responsável Técnico de Orçamento
|  | CREA/CAU: |  | CAU - A51874-3
OBS: Para enquadramento em cada tipo de obra deve-se observar a preponderância dos serviços correlatos no orçamento do empreendimento, ou então, quando for viável tecnicamente, o desmembramento do orçamento em quantos forem os tipos de obra.
Enquadra-se como "Fornecimento de Materiais e Equipamentos" especificamente o fornecimento (exclusive instalação, assentamento ou produção) de materiais e equipamentos relevantes de natureza específica, que possam ser fornecidos por empresas com especialidades próprias e diversas, que represente percentual significativo do preço global da obra, que reste comprovada a inviabilidade técnica e econômica de parcelamento do objeto da licitação e que, cabendo à empresa vencedora a simples intermediação entre o fabricante e a administração pública, deve apresentar incidência de taxa de BDI reduzida em relação à taxa aplicável aos demais itens da obra.

## Controle
$
Mapa de Controle
QCI/Cronograma Físico-Financeiro do CT
| Nº do CT |  | Proponente/Tomador | [7 empty] | Município/UF |  |  |  | Empreendimento ( nome/apelido)
| Nº 0425.990-70 |  | PREF. MUN. POUSO ALEGRE | [7 empty] | POUSO ALEGRE |  |  |  | CIE- MOD. 3
| Programa/Modalidade/Ação | [9 empty] | Aprovação (data) |  | Mês cronog |  | Fim vigência (data) |  | Mês cronog
| ESPORTE E GRANDES EVENTOS ESPORTIVOS | [9 empty] | 0 |  |  |  | 0
| Item | Discriminação |  |  | Valor | Peso | Mês 0 |  |  |  |  | Parcela | 1 |  |  | Parcela | 2 |  |  | Parcela | 3 |  |  | Parcela | 4 |  |  | Parcela | 5 |  |  | Parcela | 6 |  |  | Parcela | 7 |  |  | Parcela | 8 |  |  | Parcela | 9 |  |  | Parcela | 10 |  |  | Parcela | 11 |  |  | Parcela | 12 |  |  | Parcela | 13 |  |  | Parcela | 14 |  |  | Parcela | 15 |  |  | Parcela | 16 |  |  | Parcela | 17 |  |  | Parcela | 18 |  |  | Parcela | 19 |  |  | Parcela | 20 |  |  | Parcela | 21 |  |  | Parcela | 22 |  |  | Parcela | 23 |  |  | Parcela | 24
[5 empty] | R$ | % | % | ogu | cp | tt | % | Repasse | CP (R$) | Total (R$) | % | Repasse | CP (R$) | Total (R$) | % | Repasse | CP (R$) | Total (R$) | % | Repasse | CP (R$) | Total (R$) | % | Repasse | CP (R$) | Total (R$) | % | Repasse | CP (R$) | Total (R$) | % | Repasse | CP (R$) | Total (R$) | % | Repasse | CP (R$) | Total (R$) | % | Repasse | CP (R$) | Total (R$) | % | Repasse | CP (R$) | Total (R$) | % | Repasse | CP (R$) | Total (R$) | % | Repasse | CP (R$) | Total (R$) | % | Repasse | CP (R$) | Total (R$) | % | Repasse | CP (R$) | Total (R$) | % | Repasse | CP (R$) | Total (R$) | % | Repasse | CP (R$) | Total (R$) | % | Repasse | CP (R$) | Total (R$) | % | Repasse | CP (R$) | Total (R$) | % | Repasse | CP (R$) | Total (R$) | % | Repasse | CP (R$) | Total (R$) | % | Repasse | CP (R$) | Total (R$) | % | Repasse | CP (R$) | Total (R$) | % | Repasse | CP (R$) | Total (R$) | % | Repasse | CP (R$) | Total (R$)
| 1 | #REF! | Financ. | Prev - simple | #REF! | #REF! |  |  |  |  | #REF! | #REF! | #REF! | #REF! | #REF! | #REF! | #REF! | #REF! | #REF! | #REF! | #REF! | #REF! | #REF! | #REF! | #REF! | #REF! | #REF! | #REF! | #REF! | #REF! | #REF! | #REF! | #REF! | #REF! | #REF! | #REF! | #REF! | #REF! | #REF! | #REF! | #REF! | #REF! | #REF! | #REF! | #REF! | #REF! | #REF! | #REF! | #REF! | #REF! | #REF! | #REF! | #REF! | #REF! | #REF! | #REF! | #REF! | #REF! | #REF! | #REF! | #REF! | #REF! | #REF! | #REF! | #REF! | #REF! | #REF! | #REF! | #REF! | #REF! | #REF! | #REF! | #REF! | #REF! | #REF! | #REF! | #REF! | #REF! | #REF! | #REF! | #REF! | #REF! | #REF! | #REF! | #REF! | #REF! | #REF! | #REF! | #REF! | #REF! | #REF! | #REF! | #REF! | #REF! | #REF! | #REF! | #REF! | #REF! | #REF! | #REF! | #REF! | #REF! | #REF! | #REF! | #REF! | #REF!
|  |  | Financ. | Prev- acumul | 0 | [5 empty] | #REF! | #REF! | #REF! | #REF! | #REF! | #REF! | #REF! | #REF! | #REF! | #REF! | #REF! | #REF! | #REF! | #REF! | #REF! | #REF! | #REF! | #REF! | #REF! | #REF! | #REF! | #REF! | #REF! | #REF! | #REF! | #REF! | #REF! | #REF! | #REF! | #REF! | #REF! | #REF! | #REF! | #REF! | #REF! | #REF! | #REF! | #REF! | #REF! | #REF! | #REF! | #REF! | #REF! | #REF! | #REF! | #REF! | #REF! | #REF! | #REF! | #REF! | #REF! | #REF! | #REF! | #REF! | #REF! | #REF! | #REF! | #REF! | #REF! | #REF! | #REF! | #REF! | #REF! | #REF! | #REF! | #REF! | #REF! | #REF! | #REF! | #REF! | #REF! | #REF! | #REF! | #REF! | #REF! | #REF! | #REF! | #REF! | #REF! | #REF! | #REF! | #REF! | #REF! | #REF! | #REF! | #REF! | #REF! | #REF! | #REF! | #REF! | #REF! | #REF! | #REF! | #REF! | #REF! | #REF!
|  |  | Fìsico | Real - simple |  | 0 |  |  |  |  | 0 | #VALUE! | #VALUE! |  | 0 | #VALUE! | #VALUE! |  | 0 | #VALUE! | #VALUE! |  | 0 | #VALUE! | #VALUE! |  | 0 | #VALUE! | #VALUE! |  | 0 | #VALUE! | #VALUE! |  | 0 | #VALUE! | #VALUE! |  | 0 | #VALUE! | #VALUE! |  | 0 | #VALUE! | #VALUE! |  | 0 | #VALUE! | #VALUE! |  | 0 | #VALUE! | #VALUE! |  | 0 | #VALUE! | #VALUE! |  | 0 | #VALUE! | #VALUE! |  | 0 | #VALUE! | #VALUE! |  | 0 | #VALUE! | #VALUE! |  | 0 | #VALUE! | #VALUE! |  | 0 | #VALUE! | #VALUE! |  | 0 | #VALUE! | #VALUE! |  | 0 | #VALUE! | #VALUE! |  | 0 | #VALUE! | #VALUE! |  | 0 | #VALUE! | #VALUE! |  | 0 | #VALUE! | #VALUE! |  | 0 | #VALUE! | #VALUE! |  | 0 | #VALUE! | #VALUE!
|  |  | Físico | Real- acumul | #REF! | [5 empty] | 0 | #VALUE! | #VALUE! | 0 | 0 | #VALUE! | #VALUE! | 0 | 0 | #VALUE! | #VALUE! | 0 | 0 | #VALUE! | #VALUE! | 0 | 0 | #VALUE! | #VALUE! | 0 | 0 | #VALUE! | #VALUE! | 0 | 0 | #VALUE! | #VALUE! | 0 | 0 | #VALUE! | #VALUE! | 0 | 0 | #VALUE! | #VALUE! | 0 | 0 | #VALUE! | #VALUE! | 0 | 0 | #VALUE! | #VALUE! | 0 | 0 | #VALUE! | #VALUE! | 0 | 0 | #VALUE! | #VALUE! | 0 | 0 | #VALUE! | #VALUE! | 0 | 0 | #VALUE! | #VALUE! | 0 | 0 | #VALUE! | #VALUE! | 0 | 0 | #VALUE! | #VALUE! | 0 | 0 | #VALUE! | #VALUE! | 0 | 0 | #VALUE! | #VALUE! | 0 | 0 | #VALUE! | #VALUE! | 0 | 0 | #VALUE! | #VALUE! | 0 | 0 | #VALUE! | #VALUE! | 0 | 0 | #VALUE! | #VALUE! | 0 | 0 | #VALUE! | #VALUE! | 0
| 2 | INSTALAÇÕES DO CANTEIRO / SERVIÇOS GERAIS | Financ. | Prev - simple | 11137.1189 | #VALUE! |  |  |  |  | 10 | 1028.6182 | 85.0937 | 1113.7119 | 90 | 9257.5635 | 765.8435 | 10023.407 | 0 | 0 | 0 | 0 | 0 | 0 | 0 | 0 | 0 | 0 | 0 | 0 | 0 | 0 | 0 | 0 | 0 | 0 | 0 | 0 | 0 | 0 | 0 | 0 | 0 | 0 | 0 | 0 | 0 | 0 | 0 | 0 | 0 | 0 | 0 | 0 | 0 | 0 | 0 | 0 | 0 | 0 | 0 | 0 | 0 | 0 | 0 | 0 | 0 | 0 | 0 | 0 | 0 | 0 | 0 | 0 | 0 | 0 | 0 | 0 | 0 | 0 | 0 | 0 | 0 | 0 | 0 | 0 | 0 | 0 | 0 | 0 | 0 | 0 | 0 | 0 | 0 | 0 | 0 | 0 | 0 | 0 | 0 | 0 | 0 | 0 | 0 | 0
|  |  | Financ. | Prev- acumul | 0 | [5 empty] | 10 | 1028.6182 | 85.0937 | 1113.7119 | 100 | 10286.1817 | 850.9372 | 11137.1189 | 100 | 10286.1817 | 850.9372 | 11137.1189 | 100 | 10286.1817 | 850.9372 | 11137.1189 | 100 | 10286.1817 | 850.9372 | 11137.1189 | 100 | 10286.1817 | 850.9372 | 11137.1189 | 100 | 10286.1817 | 850.9372 | 11137.1189 | 100 | 10286.1817 | 850.9372 | 11137.1189 | 100 | 10286.1817 | 850.9372 | 11137.1189 | 100 | 10286.1817 | 850.9372 | 11137.1189 | 100 | 10286.1817 | 850.9372 | 11137.1189 | 100 | 10286.1817 | 850.9372 | 11137.1189 | 100 | 10286.1817 | 850.9372 | 11137.1189 | 100 | 10286.1817 | 850.9372 | 11137.1189 | 100 | 10286.1817 | 850.9372 | 11137.1189 | 100 | 10286.1817 | 850.9372 | 11137.1189 | 100 | 10286.1817 | 850.9372 | 11137.1189 | 100 | 10286.1817 | 850.9372 | 11137.1189 | 100 | 10286.1817 | 850.9372 | 11137.1189 | 100 | 10286.1817 | 850.9372 | 11137.1189 | 100 | 10286.1817 | 850.9372 | 11137.1189 | 100 | 10286.1817 | 850.9372 | 11137.1189 | 100 | 10286.1817 | 850.9372 | 11137.1189 | 100 | 10286.1817 | 850.9372 | 11137.1189
|  |  | Fìsico | Real - simple |  | 0 |  |  |  |  | 0 | #VALUE! | #VALUE! |  | 0 | #VALUE! | #VALUE! |  | 0 | #VALUE! | #VALUE! |  | 0 | #VALUE! | #VALUE! |  | 0 | #VALUE! | #VALUE! |  | 0 | #VALUE! | #VALUE! |  | 0 | #VALUE! | #VALUE! |  | 0 | #VALUE! | #VALUE! |  | 0 | #VALUE! | #VALUE! |  | 0 | #VALUE! | #VALUE! |  | 0 | #VALUE! | #VALUE! |  | 0 | #VALUE! | #VALUE! |  | 0 | #VALUE! | #VALUE! |  | 0 | #VALUE! | #VALUE! |  | 0 | #VALUE! | #VALUE! |  | 0 | #VALUE! | #VALUE! |  | 0 | #VALUE! | #VALUE! |  | 0 | #VALUE! | #VALUE! |  | 0 | #VALUE! | #VALUE! |  | 0 | #VALUE! | #VALUE! |  | 0 | #VALUE! | #VALUE! |  | 0 | #VALUE! | #VALUE! |  | 0 | #VALUE! | #VALUE! |  | 0 | #VALUE! | #VALUE!
|  |  | Físico | Real- acumul | 11137.1189 | [5 empty] | 0 | #VALUE! | #VALUE! | 0 | 0 | #VALUE! | #VALUE! | 0 | 0 | #VALUE! | #VALUE! | 0 | 0 | #VALUE! | #VALUE! | 0 | 0 | #VALUE! | #VALUE! | 0 | 0 | #VALUE! | #VALUE! | 0 | 0 | #VALUE! | #VALUE! | 0 | 0 | #VALUE! | #VALUE! | 0 | 0 | #VALUE! | #VALUE! | 0 | 0 | #VALUE! | #VALUE! | 0 | 0 | #VALUE! | #VALUE! | 0 | 0 | #VALUE! | #VALUE! | 0 | 0 | #VALUE! | #VALUE! | 0 | 0 | #VALUE! | #VALUE! | 0 | 0 | #VALUE! | #VALUE! | 0 | 0 | #VALUE! | #VALUE! | 0 | 0 | #VALUE! | #VALUE! | 0 | 0 | #VALUE! | #VALUE! | 0 | 0 | #VALUE! | #VALUE! | 0 | 0 | #VALUE! | #VALUE! | 0 | 0 | #VALUE! | #VALUE! | 0 | 0 | #VALUE! | #VALUE! | 0 | 0 | #VALUE! | #VALUE! | 0 | 0 | #VALUE! | #VALUE! | 0
| 3 | INFRA-ESTRUTURA (BLOCOS E BALDRAMES) INCL. CAIXA D`ÁGUA METAL. | Financ. | Prev - simple | 346059.6132 | #VALUE! |  |  |  |  | 0 | 0 | 0 | 0 | 50 | 159809.3765 | 13220.4301 | 173029.8066 | 50 | 159809.3765 | 13220.4301 | 173029.8066 | 0 | 0 | 0 | 0 | 0 | 0 | 0 | 0 | 0 | 0 | 0 | 0 | 0 | 0 | 0 | 0 | 0 | 0 | 0 | 0 | 0 | 0 | 0 | 0 | 0 | 0 | 0 | 0 | 0 | 0 | 0 | 0 | 0 | 0 | 0 | 0 | 0 | 0 | 0 | 0 | 0 | 0 | 0 | 0 | 0 | 0 | 0 | 0 | 0 | 0 | 0 | 0 | 0 | 0 | 0 | 0 | 0 | 0 | 0 | 0 | 0 | 0 | 0 | 0 | 0 | 0 | 0 | 0 | 0 | 0 | 0 | 0 | 0 | 0 | 0 | 0 | 0 | 0 | 0 | 0 | 0 | 0 | 0 | 0
|  |  | Financ. | Prev- acumul | 0 | [5 empty] | 0 | 0 | 0 | 0 | 50 | 159809.3765 | 13220.4301 | 173029.8066 | 100 | 319618.7531 | 26440.8601 | 346059.6132 | 100 | 319618.7531 | 26440.8601 | 346059.6132 | 100 | 319618.7531 | 26440.8601 | 346059.6132 | 100 | 319618.7531 | 26440.8601 | 346059.6132 | 100 | 319618.7531 | 26440.8601 | 346059.6132 | 100 | 319618.7531 | 26440.8601 | 346059.6132 | 100 | 319618.7531 | 26440.8601 | 346059.6132 | 100 | 319618.7531 | 26440.8601 | 346059.6132 | 100 | 319618.7531 | 26440.8601 | 346059.6132 | 100 | 319618.7531 | 26440.8601 | 346059.6132 | 100 | 319618.7531 | 26440.8601 | 346059.6132 | 100 | 319618.7531 | 26440.8601 | 346059.6132 | 100 | 319618.7531 | 26440.8601 | 346059.6132 | 100 | 319618.7531 | 26440.8601 | 346059.6132 | 100 | 319618.7531 | 26440.8601 | 346059.6132 | 100 | 319618.7531 | 26440.8601 | 346059.6132 | 100 | 319618.7531 | 26440.8601 | 346059.6132 | 100 | 319618.7531 | 26440.8601 | 346059.6132 | 100 | 319618.7531 | 26440.8601 | 346059.6132 | 100 | 319618.7531 | 26440.8601 | 346059.6132 | 100 | 319618.7531 | 26440.8601 | 346059.6132 | 100 | 319618.7531 | 26440.8601 | 346059.6132
|  |  | Fìsico | Real - simple |  | 0 |  |  |  |  | 0 | #VALUE! | #VALUE! |  | 0 | #VALUE! | #VALUE! |  | 0 | #VALUE! | #VALUE! |  | 0 | #VALUE! | #VALUE! |  | 0 | #VALUE! | #VALUE! |  | 0 | #VALUE! | #VALUE! |  | 0 | #VALUE! | #VALUE! |  | 0 | #VALUE! | #VALUE! |  | 0 | #VALUE! | #VALUE! |  | 0 | #VALUE! | #VALUE! |  | 0 | #VALUE! | #VALUE! |  | 0 | #VALUE! | #VALUE! |  | 0 | #VALUE! | #VALUE! |  | 0 | #VALUE! | #VALUE! |  | 0 | #VALUE! | #VALUE! |  | 0 | #VALUE! | #VALUE! |  | 0 | #VALUE! | #VALUE! |  | 0 | #VALUE! | #VALUE! |  | 0 | #VALUE! | #VALUE! |  | 0 | #VALUE! | #VALUE! |  | 0 | #VALUE! | #VALUE! |  | 0 | #VALUE! | #VALUE! |  | 0 | #VALUE! | #VALUE! |  | 0 | #VALUE! | #VALUE!
|  |  | Físico | Real- acumul | 346059.6132 | [5 empty] | 0 | #VALUE! | #VALUE! | 0 | 0 | #VALUE! | #VALUE! | 0 | 0 | #VALUE! | #VALUE! | 0 | 0 | #VALUE! | #VALUE! | 0 | 0 | #VALUE! | #VALUE! | 0 | 0 | #VALUE! | #VALUE! | 0 | 0 | #VALUE! | #VALUE! | 0 | 0 | #VALUE! | #VALUE! | 0 | 0 | #VALUE! | #VALUE! | 0 | 0 | #VALUE! | #VALUE! | 0 | 0 | #VALUE! | #VALUE! | 0 | 0 | #VALUE! | #VALUE! | 0 | 0 | #VALUE! | #VALUE! | 0 | 0 | #VALUE! | #VALUE! | 0 | 0 | #VALUE! | #VALUE! | 0 | 0 | #VALUE! | #VALUE! | 0 | 0 | #VALUE! | #VALUE! | 0 | 0 | #VALUE! | #VALUE! | 0 | 0 | #VALUE! | #VALUE! | 0 | 0 | #VALUE! | #VALUE! | 0 | 0 | #VALUE! | #VALUE! | 0 | 0 | #VALUE! | #VALUE! | 0 | 0 | #VALUE! | #VALUE! | 0 | 0 | #VALUE! | #VALUE! | 0
| 4 | SUPER-ESTRUTURA (EXCLUSO ARQUIBANCADA) | Financ. | Prev - simple | 488346.8731 | #VALUE! |  |  |  |  | 0 | 0 | 0 | 0 | 50 | 225517.2414 | 18656.1952 | 244173.4366 | 50 | 225517.2414 | 18656.1952 | 244173.4366 | 0 | 0 | 0 | 0 | 0 | 0 | 0 | 0 | 0 | 0 | 0 | 0 | 0 | 0 | 0 | 0 | 0 | 0 | 0 | 0 | 0 | 0 | 0 | 0 | 0 | 0 | 0 | 0 | 0 | 0 | 0 | 0 | 0 | 0 | 0 | 0 | 0 | 0 | 0 | 0 | 0 | 0 | 0 | 0 | 0 | 0 | 0 | 0 | 0 | 0 | 0 | 0 | 0 | 0 | 0 | 0 | 0 | 0 | 0 | 0 | 0 | 0 | 0 | 0 | 0 | 0 | 0 | 0 | 0 | 0 | 0 | 0 | 0 | 0 | 0 | 0 | 0 | 0 | 0 | 0 | 0 | 0 | 0 | 0
|  |  | Financ. | Prev- acumul | 0 | [5 empty] | 0 | 0 | 0 | 0 | 50 | 225517.2414 | 18656.1952 | 244173.4366 | 100 | 451034.4828 | 37312.3903 | 488346.8731 | 100 | 451034.4828 | 37312.3903 | 488346.8731 | 100 | 451034.4828 | 37312.3903 | 488346.8731 | 100 | 451034.4828 | 37312.3903 | 488346.8731 | 100 | 451034.4828 | 37312.3903 | 488346.8731 | 100 | 451034.4828 | 37312.3903 | 488346.8731 | 100 | 451034.4828 | 37312.3903 | 488346.8731 | 100 | 451034.4828 | 37312.3903 | 488346.8731 | 100 | 451034.4828 | 37312.3903 | 488346.8731 | 100 | 451034.4828 | 37312.3903 | 488346.8731 | 100 | 451034.4828 | 37312.3903 | 488346.8731 | 100 | 451034.4828 | 37312.3903 | 488346.8731 | 100 | 451034.4828 | 37312.3903 | 488346.8731 | 100 | 451034.4828 | 37312.3903 | 488346.8731 | 100 | 451034.4828 | 37312.3903 | 488346.8731 | 100 | 451034.4828 | 37312.3903 | 488346.8731 | 100 | 451034.4828 | 37312.3903 | 488346.8731 | 100 | 451034.4828 | 37312.3903 | 488346.8731 | 100 | 451034.4828 | 37312.3903 | 488346.8731 | 100 | 451034.4828 | 37312.3903 | 488346.8731 | 100 | 451034.4828 | 37312.3903 | 488346.8731 | 100 | 451034.4828 | 37312.3903 | 488346.8731
|  |  | Fìsico | Real - simple |  | 0 |  |  |  |  | 0 | #VALUE! | #VALUE! |  | 0 | #VALUE! | #VALUE! |  | 0 | #VALUE! | #VALUE! |  | 0 | #VALUE! | #VALUE! |  | 0 | #VALUE! | #VALUE! |  | 0 | #VALUE! | #VALUE! |  | 0 | #VALUE! | #VALUE! |  | 0 | #VALUE! | #VALUE! |  | 0 | #VALUE! | #VALUE! |  | 0 | #VALUE! | #VALUE! |  | 0 | #VALUE! | #VALUE! |  | 0 | #VALUE! | #VALUE! |  | 0 | #VALUE! | #VALUE! |  | 0 | #VALUE! | #VALUE! |  | 0 | #VALUE! | #VALUE! |  | 0 | #VALUE! | #VALUE! |  | 0 | #VALUE! | #VALUE! |  | 0 | #VALUE! | #VALUE! |  | 0 | #VALUE! | #VALUE! |  | 0 | #VALUE! | #VALUE! |  | 0 | #VALUE! | #VALUE! |  | 0 | #VALUE! | #VALUE! |  | 0 | #VALUE! | #VALUE! |  | 0 | #VALUE! | #VALUE!
|  |  | Físico | Real- acumul | 488346.8731 | [5 empty] | 0 | #VALUE! | #VALUE! | 0 | 0 | #VALUE! | #VALUE! | 0 | 0 | #VALUE! | #VALUE! | 0 | 0 | #VALUE! | #VALUE! | 0 | 0 | #VALUE! | #VALUE! | 0 | 0 | #VALUE! | #VALUE! | 0 | 0 | #VALUE! | #VALUE! | 0 | 0 | #VALUE! | #VALUE! | 0 | 0 | #VALUE! | #VALUE! | 0 | 0 | #VALUE! | #VALUE! | 0 | 0 | #VALUE! | #VALUE! | 0 | 0 | #VALUE! | #VALUE! | 0 | 0 | #VALUE! | #VALUE! | 0 | 0 | #VALUE! | #VALUE! | 0 | 0 | #VALUE! | #VALUE! | 0 | 0 | #VALUE! | #VALUE! | 0 | 0 | #VALUE! | #VALUE! | 0 | 0 | #VALUE! | #VALUE! | 0 | 0 | #VALUE! | #VALUE! | 0 | 0 | #VALUE! | #VALUE! | 0 | 0 | #VALUE! | #VALUE! | 0 | 0 | #VALUE! | #VALUE! | 0 | 0 | #VALUE! | #VALUE! | 0 | 0 | #VALUE! | #VALUE! | 0
| 5 | PAREDES E PAINEIS | Financ. | Prev - simple | 55742.1882 | #VALUE! |  |  |  |  | 0 | 0 | 0 | 0 | 60 | 30889.9068 | 2555.4061 | 33445.3129 | 40 | 20593.2712 | 1703.6041 | 22296.8753 | 0 | 0 | 0 | 0 | 0 | 0 | 0 | 0 | 0 | 0 | 0 | 0 | 0 | 0 | 0 | 0 | 0 | 0 | 0 | 0 | 0 | 0 | 0 | 0 | 0 | 0 | 0 | 0 | 0 | 0 | 0 | 0 | 0 | 0 | 0 | 0 | 0 | 0 | 0 | 0 | 0 | 0 | 0 | 0 | 0 | 0 | 0 | 0 | 0 | 0 | 0 | 0 | 0 | 0 | 0 | 0 | 0 | 0 | 0 | 0 | 0 | 0 | 0 | 0 | 0 | 0 | 0 | 0 | 0 | 0 | 0 | 0 | 0 | 0 | 0 | 0 | 0 | 0 | 0 | 0 | 0 | 0 | 0 | 0
|  |  | Financ. | Prev- acumul | 0 | [5 empty] | 0 | 0 | 0 | 0 | 60 | 30889.9068 | 2555.4061 | 33445.3129 | 100 | 51483.178 | 4259.0101 | 55742.1882 | 100 | 51483.178 | 4259.0101 | 55742.1882 | 100 | 51483.178 | 4259.0101 | 55742.1882 | 100 | 51483.178 | 4259.0101 | 55742.1882 | 100 | 51483.178 | 4259.0101 | 55742.1882 | 100 | 51483.178 | 4259.0101 | 55742.1882 | 100 | 51483.178 | 4259.0101 | 55742.1882 | 100 | 51483.178 | 4259.0101 | 55742.1882 | 100 | 51483.178 | 4259.0101 | 55742.1882 | 100 | 51483.178 | 4259.0101 | 55742.1882 | 100 | 51483.178 | 4259.0101 | 55742.1882 | 100 | 51483.178 | 4259.0101 | 55742.1882 | 100 | 51483.178 | 4259.0101 | 55742.1882 | 100 | 51483.178 | 4259.0101 | 55742.1882 | 100 | 51483.178 | 4259.0101 | 55742.1882 | 100 | 51483.178 | 4259.0101 | 55742.1882 | 100 | 51483.178 | 4259.0101 | 55742.1882 | 100 | 51483.178 | 4259.0101 | 55742.1882 | 100 | 51483.178 | 4259.0101 | 55742.1882 | 100 | 51483.178 | 4259.0101 | 55742.1882 | 100 | 51483.178 | 4259.0101 | 55742.1882 | 100 | 51483.178 | 4259.0101 | 55742.1882
|  |  | Fìsico | Real - simple |  | 0 |  |  |  |  | 0 | #VALUE! | #VALUE! |  | 0 | #VALUE! | #VALUE! |  | 0 | #VALUE! | #VALUE! |  | 0 | #VALUE! | #VALUE! |  | 0 | #VALUE! | #VALUE! |  | 0 | #VALUE! | #VALUE! |  | 0 | #VALUE! | #VALUE! |  | 0 | #VALUE! | #VALUE! |  | 0 | #VALUE! | #VALUE! |  | 0 | #VALUE! | #VALUE! |  | 0 | #VALUE! | #VALUE! |  | 0 | #VALUE! | #VALUE! |  | 0 | #VALUE! | #VALUE! |  | 0 | #VALUE! | #VALUE! |  | 0 | #VALUE! | #VALUE! |  | 0 | #VALUE! | #VALUE! |  | 0 | #VALUE! | #VALUE! |  | 0 | #VALUE! | #VALUE! |  | 0 | #VALUE! | #VALUE! |  | 0 | #VALUE! | #VALUE! |  | 0 | #VALUE! | #VALUE! |  | 0 | #VALUE! | #VALUE! |  | 0 | #VALUE! | #VALUE! |  | 0 | #VALUE! | #VALUE!
|  |  | Físico | Real- acumul | 55742.1882 | [5 empty] | 0 | #VALUE! | #VALUE! | 0 | 0 | #VALUE! | #VALUE! | 0 | 0 | #VALUE! | #VALUE! | 0 | 0 | #VALUE! | #VALUE! | 0 | 0 | #VALUE! | #VALUE! | 0 | 0 | #VALUE! | #VALUE! | 0 | 0 | #VALUE! | #VALUE! | 0 | 0 | #VALUE! | #VALUE! | 0 | 0 | #VALUE! | #VALUE! | 0 | 0 | #VALUE! | #VALUE! | 0 | 0 | #VALUE! | #VALUE! | 0 | 0 | #VALUE! | #VALUE! | 0 | 0 | #VALUE! | #VALUE! | 0 | 0 | #VALUE! | #VALUE! | 0 | 0 | #VALUE! | #VALUE! | 0 | 0 | #VALUE! | #VALUE! | 0 | 0 | #VALUE! | #VALUE! | 0 | 0 | #VALUE! | #VALUE! | 0 | 0 | #VALUE! | #VALUE! | 0 | 0 | #VALUE! | #VALUE! | 0 | 0 | #VALUE! | #VALUE! | 0 | 0 | #VALUE! | #VALUE! | 0 | 0 | #VALUE! | #VALUE! | 0 | 0 | #VALUE! | #VALUE! | 0
| 6 | ESQUADRIAS DE MADEIRA | Financ. | Prev - simple | #VALUE! | #VALUE! |  |  |  |  | 0 | #VALUE! | #VALUE! | #VALUE! | 0 | #VALUE! | #VALUE! | #VALUE! | 0 | #VALUE! | #VALUE! | #VALUE! | 0 | #VALUE! | #VALUE! | #VALUE! | 50 | #VALUE! | #VALUE! | #VALUE! | 50 | #VALUE! | #VALUE! | #VALUE! | 0 | #VALUE! | #VALUE! | #VALUE! | 0 | #VALUE! | #VALUE! | #VALUE! | 0 | #VALUE! | #VALUE! | #VALUE! | 0 | #VALUE! | #VALUE! | #VALUE! | 0 | #VALUE! | #VALUE! | #VALUE! | 0 | #VALUE! | #VALUE! | #VALUE! | 0 | #VALUE! | #VALUE! | #VALUE! | 0 | #VALUE! | #VALUE! | #VALUE! | 0 | #VALUE! | #VALUE! | #VALUE! | 0 | #VALUE! | #VALUE! | #VALUE! | 0 | #VALUE! | #VALUE! | #VALUE! | 0 | #VALUE! | #VALUE! | #VALUE! | 0 | #VALUE! | #VALUE! | #VALUE! | 0 | #VALUE! | #VALUE! | #VALUE! | 0 | #VALUE! | #VALUE! | #VALUE! | 0 | #VALUE! | #VALUE! | #VALUE! | 0 | #VALUE! | #VALUE! | #VALUE! | 0 | #VALUE! | #VALUE! | #VALUE!
|  |  | Financ. | Prev- acumul | 0 | [5 empty] | 0 | #VALUE! | #VALUE! | #VALUE! | 0 | #VALUE! | #VALUE! | #VALUE! | 0 | #VALUE! | #VALUE! | #VALUE! | 0 | #VALUE! | #VALUE! | #VALUE! | 50 | #VALUE! | #VALUE! | #VALUE! | 100 | #VALUE! | #VALUE! | #VALUE! | 100 | #VALUE! | #VALUE! | #VALUE! | 100 | #VALUE! | #VALUE! | #VALUE! | 100 | #VALUE! | #VALUE! | #VALUE! | 100 | #VALUE! | #VALUE! | #VALUE! | 100 | #VALUE! | #VALUE! | #VALUE! | 100 | #VALUE! | #VALUE! | #VALUE! | 100 | #VALUE! | #VALUE! | #VALUE! | 100 | #VALUE! | #VALUE! | #VALUE! | 100 | #VALUE! | #VALUE! | #VALUE! | 100 | #VALUE! | #VALUE! | #VALUE! | 100 | #VALUE! | #VALUE! | #VALUE! | 100 | #VALUE! | #VALUE! | #VALUE! | 100 | #VALUE! | #VALUE! | #VALUE! | 100 | #VALUE! | #VALUE! | #VALUE! | 100 | #VALUE! | #VALUE! | #VALUE! | 100 | #VALUE! | #VALUE! | #VALUE! | 100 | #VALUE! | #VALUE! | #VALUE! | 100 | #VALUE! | #VALUE! | #VALUE!
|  |  | Fìsico | Real - simple |  | 0 |  |  |  |  | 0 | #VALUE! | #VALUE! |  | 0 | #VALUE! | #VALUE! |  | 0 | #VALUE! | #VALUE! |  | 0 | #VALUE! | #VALUE! |  | 0 | #VALUE! | #VALUE! |  | 0 | #VALUE! | #VALUE! |  | 0 | #VALUE! | #VALUE! |  | 0 | #VALUE! | #VALUE! |  | 0 | #VALUE! | #VALUE! |  | 0 | #VALUE! | #VALUE! |  | 0 | #VALUE! | #VALUE! |  | 0 | #VALUE! | #VALUE! |  | 0 | #VALUE! | #VALUE! |  | 0 | #VALUE! | #VALUE! |  | 0 | #VALUE! | #VALUE! |  | 0 | #VALUE! | #VALUE! |  | 0 | #VALUE! | #VALUE! |  | 0 | #VALUE! | #VALUE! |  | 0 | #VALUE! | #VALUE! |  | 0 | #VALUE! | #VALUE! |  | 0 | #VALUE! | #VALUE! |  | 0 | #VALUE! | #VALUE! |  | 0 | #VALUE! | #VALUE! |  | 0 | #VALUE! | #VALUE!
|  |  | Físico | Real- acumul | #VALUE! | [5 empty] | 0 | #VALUE! | #VALUE! | 0 | 0 | #VALUE! | #VALUE! | 0 | 0 | #VALUE! | #VALUE! | 0 | 0 | #VALUE! | #VALUE! | 0 | 0 | #VALUE! | #VALUE! | 0 | 0 | #VALUE! | #VALUE! | 0 | 0 | #VALUE! | #VALUE! | 0 | 0 | #VALUE! | #VALUE! | 0 | 0 | #VALUE! | #VALUE! | 0 | 0 | #VALUE! | #VALUE! | 0 | 0 | #VALUE! | #VALUE! | 0 | 0 | #VALUE! | #VALUE! | 0 | 0 | #VALUE! | #VALUE! | 0 | 0 | #VALUE! | #VALUE! | 0 | 0 | #VALUE! | #VALUE! | 0 | 0 | #VALUE! | #VALUE! | 0 | 0 | #VALUE! | #VALUE! | 0 | 0 | #VALUE! | #VALUE! | 0 | 0 | #VALUE! | #VALUE! | 0 | 0 | #VALUE! | #VALUE! | 0 | 0 | #VALUE! | #VALUE! | 0 | 0 | #VALUE! | #VALUE! | 0 | 0 | #VALUE! | #VALUE! | 0 | 0 | #VALUE! | #VALUE! | 0
| 7 | FERRAGENS | Financ. | Prev - simple | 5233.3485 | #VALUE! |  |  |  |  | 0 | 0 | 0 | 0 | 0 | 0 | 0 | 0 | 0 | 0 | 0 | 0 | 0 | 0 | 0 | 0 | 50 | 2416.7459 | 199.9283 | 2616.6742 | 50 | 2416.7459 | 199.9283 | 2616.6742 | 0 | 0 | 0 | 0 | 0 | 0 | 0 | 0 | 0 | 0 | 0 | 0 | 0 | 0 | 0 | 0 | 0 | 0 | 0 | 0 | 0 | 0 | 0 | 0 | 0 | 0 | 0 | 0 | 0 | 0 | 0 | 0 | 0 | 0 | 0 | 0 | 0 | 0 | 0 | 0 | 0 | 0 | 0 | 0 | 0 | 0 | 0 | 0 | 0 | 0 | 0 | 0 | 0 | 0 | 0 | 0 | 0 | 0 | 0 | 0 | 0 | 0 | 0 | 0 | 0 | 0 | 0 | 0 | 0 | 0 | 0 | 0
|  |  | Financ. | Prev- acumul | 0 | [5 empty] | 0 | 0 | 0 | 0 | 0 | 0 | 0 | 0 | 0 | 0 | 0 | 0 | 0 | 0 | 0 | 0 | 50 | 2416.7459 | 199.9283 | 2616.6742 | 100 | 4833.4918 | 399.8566 | 5233.3485 | 100 | 4833.4918 | 399.8566 | 5233.3485 | 100 | 4833.4918 | 399.8566 | 5233.3485 | 100 | 4833.4918 | 399.8566 | 5233.3485 | 100 | 4833.4918 | 399.8566 | 5233.3485 | 100 | 4833.4918 | 399.8566 | 5233.3485 | 100 | 4833.4918 | 399.8566 | 5233.3485 | 100 | 4833.4918 | 399.8566 | 5233.3485 | 100 | 4833.4918 | 399.8566 | 5233.3485 | 100 | 4833.4918 | 399.8566 | 5233.3485 | 100 | 4833.4918 | 399.8566 | 5233.3485 | 100 | 4833.4918 | 399.8566 | 5233.3485 | 100 | 4833.4918 | 399.8566 | 5233.3485 | 100 | 4833.4918 | 399.8566 | 5233.3485 | 100 | 4833.4918 | 399.8566 | 5233.3485 | 100 | 4833.4918 | 399.8566 | 5233.3485 | 100 | 4833.4918 | 399.8566 | 5233.3485 | 100 | 4833.4918 | 399.8566 | 5233.3485 | 100 | 4833.4918 | 399.8566 | 5233.3485
|  |  | Fìsico | Real - simple |  | 0 |  |  |  |  | 0 | #VALUE! | #VALUE! |  | 0 | #VALUE! | #VALUE! |  | 0 | #VALUE! | #VALUE! |  | 0 | #VALUE! | #VALUE! |  | 0 | #VALUE! | #VALUE! |  | 0 | #VALUE! | #VALUE! |  | 0 | #VALUE! | #VALUE! |  | 0 | #VALUE! | #VALUE! |  | 0 | #VALUE! | #VALUE! |  | 0 | #VALUE! | #VALUE! |  | 0 | #VALUE! | #VALUE! |  | 0 | #VALUE! | #VALUE! |  | 0 | #VALUE! | #VALUE! |  | 0 | #VALUE! | #VALUE! |  | 0 | #VALUE! | #VALUE! |  | 0 | #VALUE! | #VALUE! |  | 0 | #VALUE! | #VALUE! |  | 0 | #VALUE! | #VALUE! |  | 0 | #VALUE! | #VALUE! |  | 0 | #VALUE! | #VALUE! |  | 0 | #VALUE! | #VALUE! |  | 0 | #VALUE! | #VALUE! |  | 0 | #VALUE! | #VALUE! |  | 0 | #VALUE! | #VALUE!
|  |  | Físico | Real- acumul | 5233.3485 | [5 empty] | 0 | #VALUE! | #VALUE! | 0 | 0 | #VALUE! | #VALUE! | 0 | 0 | #VALUE! | #VALUE! | 0 | 0 | #VALUE! | #VALUE! | 0 | 0 | #VALUE! | #VALUE! | 0 | 0 | #VALUE! | #VALUE! | 0 | 0 | #VALUE! | #VALUE! | 0 | 0 | #VALUE! | #VALUE! | 0 | 0 | #VALUE! | #VALUE! | 0 | 0 | #VALUE! | #VALUE! | 0 | 0 | #VALUE! | #VALUE! | 0 | 0 | #VALUE! | #VALUE! | 0 | 0 | #VALUE! | #VALUE! | 0 | 0 | #VALUE! | #VALUE! | 0 | 0 | #VALUE! | #VALUE! | 0 | 0 | #VALUE! | #VALUE! | 0 | 0 | #VALUE! | #VALUE! | 0 | 0 | #VALUE! | #VALUE! | 0 | 0 | #VALUE! | #VALUE! | 0 | 0 | #VALUE! | #VALUE! | 0 | 0 | #VALUE! | #VALUE! | 0 | 0 | #VALUE! | #VALUE! | 0 | 0 | #VALUE! | #VALUE! | 0 | 0 | #VALUE! | #VALUE! | 0
| 8 | ESQUADRIAS METÁLICAS | Financ. | Prev - simple | 48452.2071 | #VALUE! |  |  |  |  | 0 | 0 | 0 | 0 | 0 | 0 | 0 | 0 | 0 | 0 | 0 | 0 | 0 | 0 | 0 | 0 | 50 | 22375.0958 | 1851.0077 | 24226.1035 | 50 | 22375.0958 | 1851.0077 | 24226.1035 | 0 | 0 | 0 | 0 | 0 | 0 | 0 | 0 | 0 | 0 | 0 | 0 | 0 | 0 | 0 | 0 | 0 | 0 | 0 | 0 | 0 | 0 | 0 | 0 | 0 | 0 | 0 | 0 | 0 | 0 | 0 | 0 | 0 | 0 | 0 | 0 | 0 | 0 | 0 | 0 | 0 | 0 | 0 | 0 | 0 | 0 | 0 | 0 | 0 | 0 | 0 | 0 | 0 | 0 | 0 | 0 | 0 | 0 | 0 | 0 | 0 | 0 | 0 | 0 | 0 | 0 | 0 | 0 | 0 | 0 | 0 | 0
|  |  | Financ. | Prev- acumul | 0 | [5 empty] | 0 | 0 | 0 | 0 | 0 | 0 | 0 | 0 | 0 | 0 | 0 | 0 | 0 | 0 | 0 | 0 | 50 | 22375.0958 | 1851.0077 | 24226.1035 | 100 | 44750.1916 | 3702.0154 | 48452.2071 | 100 | 44750.1916 | 3702.0154 | 48452.2071 | 100 | 44750.1916 | 3702.0154 | 48452.2071 | 100 | 44750.1916 | 3702.0154 | 48452.2071 | 100 | 44750.1916 | 3702.0154 | 48452.2071 | 100 | 44750.1916 | 3702.0154 | 48452.2071 | 100 | 44750.1916 | 3702.0154 | 48452.2071 | 100 | 44750.1916 | 3702.0154 | 48452.2071 | 100 | 44750.1916 | 3702.0154 | 48452.2071 | 100 | 44750.1916 | 3702.0154 | 48452.2071 | 100 | 44750.1916 | 3702.0154 | 48452.2071 | 100 | 44750.1916 | 3702.0154 | 48452.2071 | 100 | 44750.1916 | 3702.0154 | 48452.2071 | 100 | 44750.1916 | 3702.0154 | 48452.2071 | 100 | 44750.1916 | 3702.0154 | 48452.2071 | 100 | 44750.1916 | 3702.0154 | 48452.2071 | 100 | 44750.1916 | 3702.0154 | 48452.2071 | 100 | 44750.1916 | 3702.0154 | 48452.2071 | 100 | 44750.1916 | 3702.0154 | 48452.2071
|  |  | Fìsico | Real - simple |  | 0 |  |  |  |  | 0 | #VALUE! | #VALUE! |  | 0 | #VALUE! | #VALUE! |  | 0 | #VALUE! | #VALUE! |  | 0 | #VALUE! | #VALUE! |  | 0 | #VALUE! | #VALUE! |  | 0 | #VALUE! | #VALUE! |  | 0 | #VALUE! | #VALUE! |  | 0 | #VALUE! | #VALUE! |  | 0 | #VALUE! | #VALUE! |  | 0 | #VALUE! | #VALUE! |  | 0 | #VALUE! | #VALUE! |  | 0 | #VALUE! | #VALUE! |  | 0 | #VALUE! | #VALUE! |  | 0 | #VALUE! | #VALUE! |  | 0 | #VALUE! | #VALUE! |  | 0 | #VALUE! | #VALUE! |  | 0 | #VALUE! | #VALUE! |  | 0 | #VALUE! | #VALUE! |  | 0 | #VALUE! | #VALUE! |  | 0 | #VALUE! | #VALUE! |  | 0 | #VALUE! | #VALUE! |  | 0 | #VALUE! | #VALUE! |  | 0 | #VALUE! | #VALUE! |  | 0 | #VALUE! | #VALUE!
|  |  | Físico | Real- acumul | 48452.2071 | [5 empty] | 0 | #VALUE! | #VALUE! | 0 | 0 | #VALUE! | #VALUE! | 0 | 0 | #VALUE! | #VALUE! | 0 | 0 | #VALUE! | #VALUE! | 0 | 0 | #VALUE! | #VALUE! | 0 | 0 | #VALUE! | #VALUE! | 0 | 0 | #VALUE! | #VALUE! | 0 | 0 | #VALUE! | #VALUE! | 0 | 0 | #VALUE! | #VALUE! | 0 | 0 | #VALUE! | #VALUE! | 0 | 0 | #VALUE! | #VALUE! | 0 | 0 | #VALUE! | #VALUE! | 0 | 0 | #VALUE! | #VALUE! | 0 | 0 | #VALUE! | #VALUE! | 0 | 0 | #VALUE! | #VALUE! | 0 | 0 | #VALUE! | #VALUE! | 0 | 0 | #VALUE! | #VALUE! | 0 | 0 | #VALUE! | #VALUE! | 0 | 0 | #VALUE! | #VALUE! | 0 | 0 | #VALUE! | #VALUE! | 0 | 0 | #VALUE! | #VALUE! | 0 | 0 | #VALUE! | #VALUE! | 0 | 0 | #VALUE! | #VALUE! | 0 | 0 | #VALUE! | #VALUE! | 0
| 9 | VIDROS | Financ. | Prev - simple | 5294.7317 | #VALUE! |  |  |  |  | 0 | 0 | 0 | 0 | 0 | 0 | 0 | 0 | 0 | 0 | 0 | 0 | 0 | 0 | 0 | 0 | 0 | 0 | 0 | 0 | 100 | 4890.1851 | 404.5467 | 5294.7317 | 0 | 0 | 0 | 0 | 0 | 0 | 0 | 0 | 0 | 0 | 0 | 0 | 0 | 0 | 0 | 0 | 0 | 0 | 0 | 0 | 0 | 0 | 0 | 0 | 0 | 0 | 0 | 0 | 0 | 0 | 0 | 0 | 0 | 0 | 0 | 0 | 0 | 0 | 0 | 0 | 0 | 0 | 0 | 0 | 0 | 0 | 0 | 0 | 0 | 0 | 0 | 0 | 0 | 0 | 0 | 0 | 0 | 0 | 0 | 0 | 0 | 0 | 0 | 0 | 0 | 0 | 0 | 0 | 0 | 0 | 0 | 0
|  |  | Financ. | Prev- acumul | 0 | [5 empty] | 0 | 0 | 0 | 0 | 0 | 0 | 0 | 0 | 0 | 0 | 0 | 0 | 0 | 0 | 0 | 0 | 0 | 0 | 0 | 0 | 100 | 4890.1851 | 404.5467 | 5294.7317 | 100 | 4890.1851 | 404.5467 | 5294.7317 | 100 | 4890.1851 | 404.5467 | 5294.7317 | 100 | 4890.1851 | 404.5467 | 5294.7317 | 100 | 4890.1851 | 404.5467 | 5294.7317 | 100 | 4890.1851 | 404.5467 | 5294.7317 | 100 | 4890.1851 | 404.5467 | 5294.7317 | 100 | 4890.1851 | 404.5467 | 5294.7317 | 100 | 4890.1851 | 404.5467 | 5294.7317 | 100 | 4890.1851 | 404.5467 | 5294.7317 | 100 | 4890.1851 | 404.5467 | 5294.7317 | 100 | 4890.1851 | 404.5467 | 5294.7317 | 100 | 4890.1851 | 404.5467 | 5294.7317 | 100 | 4890.1851 | 404.5467 | 5294.7317 | 100 | 4890.1851 | 404.5467 | 5294.7317 | 100 | 4890.1851 | 404.5467 | 5294.7317 | 100 | 4890.1851 | 404.5467 | 5294.7317 | 100 | 4890.1851 | 404.5467 | 5294.7317 | 100 | 4890.1851 | 404.5467 | 5294.7317
|  |  | Fìsico | Real - simple |  | 0 |  |  |  |  | 0 | #VALUE! | #VALUE! |  | 0 | #VALUE! | #VALUE! |  | 0 | #VALUE! | #VALUE! |  | 0 | #VALUE! | #VALUE! |  | 0 | #VALUE! | #VALUE! |  | 0 | #VALUE! | #VALUE! |  | 0 | #VALUE! | #VALUE! |  | 0 | #VALUE! | #VALUE! |  | 0 | #VALUE! | #VALUE! |  | 0 | #VALUE! | #VALUE! |  | 0 | #VALUE! | #VALUE! |  | 0 | #VALUE! | #VALUE! |  | 0 | #VALUE! | #VALUE! |  | 0 | #VALUE! | #VALUE! |  | 0 | #VALUE! | #VALUE! |  | 0 | #VALUE! | #VALUE! |  | 0 | #VALUE! | #VALUE! |  | 0 | #VALUE! | #VALUE! |  | 0 | #VALUE! | #VALUE! |  | 0 | #VALUE! | #VALUE! |  | 0 | #VALUE! | #VALUE! |  | 0 | #VALUE! | #VALUE! |  | 0 | #VALUE! | #VALUE! |  | 0 | #VALUE! | #VALUE!
|  |  | Físico | Real- acumul | 5294.7317 | [5 empty] | 0 | #VALUE! | #VALUE! | 0 | 0 | #VALUE! | #VALUE! | 0 | 0 | #VALUE! | #VALUE! | 0 | 0 | #VALUE! | #VALUE! | 0 | 0 | #VALUE! | #VALUE! | 0 | 0 | #VALUE! | #VALUE! | 0 | 0 | #VALUE! | #VALUE! | 0 | 0 | #VALUE! | #VALUE! | 0 | 0 | #VALUE! | #VALUE! | 0 | 0 | #VALUE! | #VALUE! | 0 | 0 | #VALUE! | #VALUE! | 0 | 0 | #VALUE! | #VALUE! | 0 | 0 | #VALUE! | #VALUE! | 0 | 0 | #VALUE! | #VALUE! | 0 | 0 | #VALUE! | #VALUE! | 0 | 0 | #VALUE! | #VALUE! | 0 | 0 | #VALUE! | #VALUE! | 0 | 0 | #VALUE! | #VALUE! | 0 | 0 | #VALUE! | #VALUE! | 0 | 0 | #VALUE! | #VALUE! | 0 | 0 | #VALUE! | #VALUE! | 0 | 0 | #VALUE! | #VALUE! | 0 | 0 | #VALUE! | #VALUE! | 0 | 0 | #VALUE! | #VALUE! | 0
| 10 | COBERTURA | Financ. | Prev - simple | 835209.9543 | #VALUE! |  |  |  |  | 0 | 0 | 0 | 0 | 0 | 0 | 0 | 0 | 25 | 192848.8286 | 15953.66 | 208802.4886 | 35 | 269988.3601 | 22335.1239 | 292323.484 | 40 | 308558.1258 | 25525.8559 | 334083.9817 | 0 | 0 | 0 | 0 | 0 | 0 | 0 | 0 | 0 | 0 | 0 | 0 | 0 | 0 | 0 | 0 | 0 | 0 | 0 | 0 | 0 | 0 | 0 | 0 | 0 | 0 | 0 | 0 | 0 | 0 | 0 | 0 | 0 | 0 | 0 | 0 | 0 | 0 | 0 | 0 | 0 | 0 | 0 | 0 | 0 | 0 | 0 | 0 | 0 | 0 | 0 | 0 | 0 | 0 | 0 | 0 | 0 | 0 | 0 | 0 | 0 | 0 | 0 | 0 | 0 | 0 | 0 | 0 | 0 | 0 | 0 | 0 | 0 | 0 | 0 | 0
|  |  | Financ. | Prev- acumul | 0 | [5 empty] | 0 | 0 | 0 | 0 | 0 | 0 | 0 | 0 | 25 | 192848.8286 | 15953.66 | 208802.4886 | 60 | 462837.1887 | 38288.7839 | 501125.9726 | 100 | 771395.3145 | 63814.6398 | 835209.9543 | 100 | 771395.3145 | 63814.6398 | 835209.9543 | 100 | 771395.3145 | 63814.6398 | 835209.9543 | 100 | 771395.3145 | 63814.6398 | 835209.9543 | 100 | 771395.3145 | 63814.6398 | 835209.9543 | 100 | 771395.3145 | 63814.6398 | 835209.9543 | 100 | 771395.3145 | 63814.6398 | 835209.9543 | 100 | 771395.3145 | 63814.6398 | 835209.9543 | 100 | 771395.3145 | 63814.6398 | 835209.9543 | 100 | 771395.3145 | 63814.6398 | 835209.9543 | 100 | 771395.3145 | 63814.6398 | 835209.9543 | 100 | 771395.3145 | 63814.6398 | 835209.9543 | 100 | 771395.3145 | 63814.6398 | 835209.9543 | 100 | 771395.3145 | 63814.6398 | 835209.9543 | 100 | 771395.3145 | 63814.6398 | 835209.9543 | 100 | 771395.3145 | 63814.6398 | 835209.9543 | 100 | 771395.3145 | 63814.6398 | 835209.9543 | 100 | 771395.3145 | 63814.6398 | 835209.9543 | 100 | 771395.3145 | 63814.6398 | 835209.9543 | 100 | 771395.3145 | 63814.6398 | 835209.9543
|  |  | Fìsico | Real - simple |  | 0 |  |  |  |  | 0 | #VALUE! | #VALUE! |  | 0 | #VALUE! | #VALUE! |  | 0 | #VALUE! | #VALUE! |  | 0 | #VALUE! | #VALUE! |  | 0 | #VALUE! | #VALUE! |  | 0 | #VALUE! | #VALUE! |  | 0 | #VALUE! | #VALUE! |  | 0 | #VALUE! | #VALUE! |  | 0 | #VALUE! | #VALUE! |  | 0 | #VALUE! | #VALUE! |  | 0 | #VALUE! | #VALUE! |  | 0 | #VALUE! | #VALUE! |  | 0 | #VALUE! | #VALUE! |  | 0 | #VALUE! | #VALUE! |  | 0 | #VALUE! | #VALUE! |  | 0 | #VALUE! | #VALUE! |  | 0 | #VALUE! | #VALUE! |  | 0 | #VALUE! | #VALUE! |  | 0 | #VALUE! | #VALUE! |  | 0 | #VALUE! | #VALUE! |  | 0 | #VALUE! | #VALUE! |  | 0 | #VALUE! | #VALUE! |  | 0 | #VALUE! | #VALUE! |  | 0 | #VALUE! | #VALUE!
|  |  | Físico | Real- acumul | 835209.9543 | [5 empty] | 0 | #VALUE! | #VALUE! | 0 | 0 | #VALUE! | #VALUE! | 0 | 0 | #VALUE! | #VALUE! | 0 | 0 | #VALUE! | #VALUE! | 0 | 0 | #VALUE! | #VALUE! | 0 | 0 | #VALUE! | #VALUE! | 0 | 0 | #VALUE! | #VALUE! | 0 | 0 | #VALUE! | #VALUE! | 0 | 0 | #VALUE! | #VALUE! | 0 | 0 | #VALUE! | #VALUE! | 0 | 0 | #VALUE! | #VALUE! | 0 | 0 | #VALUE! | #VALUE! | 0 | 0 | #VALUE! | #VALUE! | 0 | 0 | #VALUE! | #VALUE! | 0 | 0 | #VALUE! | #VALUE! | 0 | 0 | #VALUE! | #VALUE! | 0 | 0 | #VALUE! | #VALUE! | 0 | 0 | #VALUE! | #VALUE! | 0 | 0 | #VALUE! | #VALUE! | 0 | 0 | #VALUE! | #VALUE! | 0 | 0 | #VALUE! | #VALUE! | 0 | 0 | #VALUE! | #VALUE! | 0 | 0 | #VALUE! | #VALUE! | 0 | 0 | #VALUE! | #VALUE! | 0
| 11 | IMPERMEABILIZAÇÃO | Financ. | Prev - simple | 12271.7974 | #VALUE! |  |  |  |  | 0 | 0 | 0 | 0 | 65 | 7367.2069 | 609.4614 | 7976.6683 | 20 | 2266.8329 | 187.5266 | 2454.3595 | 15 | 1700.1247 | 140.6449 | 1840.7696 | 0 | 0 | 0 | 0 | 0 | 0 | 0 | 0 | 0 | 0 | 0 | 0 | 0 | 0 | 0 | 0 | 0 | 0 | 0 | 0 | 0 | 0 | 0 | 0 | 0 | 0 | 0 | 0 | 0 | 0 | 0 | 0 | 0 | 0 | 0 | 0 | 0 | 0 | 0 | 0 | 0 | 0 | 0 | 0 | 0 | 0 | 0 | 0 | 0 | 0 | 0 | 0 | 0 | 0 | 0 | 0 | 0 | 0 | 0 | 0 | 0 | 0 | 0 | 0 | 0 | 0 | 0 | 0 | 0 | 0 | 0 | 0 | 0 | 0 | 0 | 0 | 0 | 0 | 0 | 0
|  |  | Financ. | Prev- acumul | 0 | [5 empty] | 0 | 0 | 0 | 0 | 65 | 7367.2069 | 609.4614 | 7976.6683 | 85 | 9634.0398 | 796.988 | 10431.0278 | 100 | 11334.1645 | 937.6329 | 12271.7974 | 100 | 11334.1645 | 937.6329 | 12271.7974 | 100 | 11334.1645 | 937.6329 | 12271.7974 | 100 | 11334.1645 | 937.6329 | 12271.7974 | 100 | 11334.1645 | 937.6329 | 12271.7974 | 100 | 11334.1645 | 937.6329 | 12271.7974 | 100 | 11334.1645 | 937.6329 | 12271.7974 | 100 | 11334.1645 | 937.6329 | 12271.7974 | 100 | 11334.1645 | 937.6329 | 12271.7974 | 100 | 11334.1645 | 937.6329 | 12271.7974 | 100 | 11334.1645 | 937.6329 | 12271.7974 | 100 | 11334.1645 | 937.6329 | 12271.7974 | 100 | 11334.1645 | 937.6329 | 12271.7974 | 100 | 11334.1645 | 937.6329 | 12271.7974 | 100 | 11334.1645 | 937.6329 | 12271.7974 | 100 | 11334.1645 | 937.6329 | 12271.7974 | 100 | 11334.1645 | 937.6329 | 12271.7974 | 100 | 11334.1645 | 937.6329 | 12271.7974 | 100 | 11334.1645 | 937.6329 | 12271.7974 | 100 | 11334.1645 | 937.6329 | 12271.7974 | 100 | 11334.1645 | 937.6329 | 12271.7974
|  |  | Fìsico | Real - simple |  | 0 |  |  |  |  | 0 | #VALUE! | #VALUE! |  | 0 | #VALUE! | #VALUE! |  | 0 | #VALUE! | #VALUE! |  | 0 | #VALUE! | #VALUE! |  | 0 | #VALUE! | #VALUE! |  | 0 | #VALUE! | #VALUE! |  | 0 | #VALUE! | #VALUE! |  | 0 | #VALUE! | #VALUE! |  | 0 | #VALUE! | #VALUE! |  | 0 | #VALUE! | #VALUE! |  | 0 | #VALUE! | #VALUE! |  | 0 | #VALUE! | #VALUE! |  | 0 | #VALUE! | #VALUE! |  | 0 | #VALUE! | #VALUE! |  | 0 | #VALUE! | #VALUE! |  | 0 | #VALUE! | #VALUE! |  | 0 | #VALUE! | #VALUE! |  | 0 | #VALUE! | #VALUE! |  | 0 | #VALUE! | #VALUE! |  | 0 | #VALUE! | #VALUE! |  | 0 | #VALUE! | #VALUE! |  | 0 | #VALUE! | #VALUE! |  | 0 | #VALUE! | #VALUE! |  | 0 | #VALUE! | #VALUE!
|  |  | Físico | Real- acumul | 12271.7974 | [5 empty] | 0 | #VALUE! | #VALUE! | 0 | 0 | #VALUE! | #VALUE! | 0 | 0 | #VALUE! | #VALUE! | 0 | 0 | #VALUE! | #VALUE! | 0 | 0 | #VALUE! | #VALUE! | 0 | 0 | #VALUE! | #VALUE! | 0 | 0 | #VALUE! | #VALUE! | 0 | 0 | #VALUE! | #VALUE! | 0 | 0 | #VALUE! | #VALUE! | 0 | 0 | #VALUE! | #VALUE! | 0 | 0 | #VALUE! | #VALUE! | 0 | 0 | #VALUE! | #VALUE! | 0 | 0 | #VALUE! | #VALUE! | 0 | 0 | #VALUE! | #VALUE! | 0 | 0 | #VALUE! | #VALUE! | 0 | 0 | #VALUE! | #VALUE! | 0 | 0 | #VALUE! | #VALUE! | 0 | 0 | #VALUE! | #VALUE! | 0 | 0 | #VALUE! | #VALUE! | 0 | 0 | #VALUE! | #VALUE! | 0 | 0 | #VALUE! | #VALUE! | 0 | 0 | #VALUE! | #VALUE! | 0 | 0 | #VALUE! | #VALUE! | 0 | 0 | #VALUE! | #VALUE! | 0
| 12 | FORRO | Financ. | Prev - simple | 10785.5921 | #VALUE! |  |  |  |  | 0 | 0 | 0 | 0 | 0 | 0 | 0 | 0 | 0 | 0 | 0 | 0 | 0 | 0 | 0 | 0 | 0 | 0 | 0 | 0 | 100 | 9961.5134 | 824.0786 | 10785.5921 | 0 | 0 | 0 | 0 | 0 | 0 | 0 | 0 | 0 | 0 | 0 | 0 | 0 | 0 | 0 | 0 | 0 | 0 | 0 | 0 | 0 | 0 | 0 | 0 | 0 | 0 | 0 | 0 | 0 | 0 | 0 | 0 | 0 | 0 | 0 | 0 | 0 | 0 | 0 | 0 | 0 | 0 | 0 | 0 | 0 | 0 | 0 | 0 | 0 | 0 | 0 | 0 | 0 | 0 | 0 | 0 | 0 | 0 | 0 | 0 | 0 | 0 | 0 | 0 | 0 | 0 | 0 | 0 | 0 | 0 | 0 | 0
|  |  | Financ. | Prev- acumul | 0 | [5 empty] | 0 | 0 | 0 | 0 | 0 | 0 | 0 | 0 | 0 | 0 | 0 | 0 | 0 | 0 | 0 | 0 | 0 | 0 | 0 | 0 | 100 | 9961.5134 | 824.0786 | 10785.5921 | 100 | 9961.5134 | 824.0786 | 10785.5921 | 100 | 9961.5134 | 824.0786 | 10785.5921 | 100 | 9961.5134 | 824.0786 | 10785.5921 | 100 | 9961.5134 | 824.0786 | 10785.5921 | 100 | 9961.5134 | 824.0786 | 10785.5921 | 100 | 9961.5134 | 824.0786 | 10785.5921 | 100 | 9961.5134 | 824.0786 | 10785.5921 | 100 | 9961.5134 | 824.0786 | 10785.5921 | 100 | 9961.5134 | 824.0786 | 10785.5921 | 100 | 9961.5134 | 824.0786 | 10785.5921 | 100 | 9961.5134 | 824.0786 | 10785.5921 | 100 | 9961.5134 | 824.0786 | 10785.5921 | 100 | 9961.5134 | 824.0786 | 10785.5921 | 100 | 9961.5134 | 824.0786 | 10785.5921 | 100 | 9961.5134 | 824.0786 | 10785.5921 | 100 | 9961.5134 | 824.0786 | 10785.5921 | 100 | 9961.5134 | 824.0786 | 10785.5921 | 100 | 9961.5134 | 824.0786 | 10785.5921
|  |  | Fìsico | Real - simple |  | 0 |  |  |  |  | 0 | #VALUE! | #VALUE! |  | 0 | #VALUE! | #VALUE! |  | 0 | #VALUE! | #VALUE! |  | 0 | #VALUE! | #VALUE! |  | 0 | #VALUE! | #VALUE! |  | 0 | #VALUE! | #VALUE! |  | 0 | #VALUE! | #VALUE! |  | 0 | #VALUE! | #VALUE! |  | 0 | #VALUE! | #VALUE! |  | 0 | #VALUE! | #VALUE! |  | 0 | #VALUE! | #VALUE! |  | 0 | #VALUE! | #VALUE! |  | 0 | #VALUE! | #VALUE! |  | 0 | #VALUE! | #VALUE! |  | 0 | #VALUE! | #VALUE! |  | 0 | #VALUE! | #VALUE! |  | 0 | #VALUE! | #VALUE! |  | 0 | #VALUE! | #VALUE! |  | 0 | #VALUE! | #VALUE! |  | 0 | #VALUE! | #VALUE! |  | 0 | #VALUE! | #VALUE! |  | 0 | #VALUE! | #VALUE! |  | 0 | #VALUE! | #VALUE! |  | 0 | #VALUE! | #VALUE!
|  |  | Físico | Real- acumul | 10785.5921 | [5 empty] | 0 | #VALUE! | #VALUE! | 0 | 0 | #VALUE! | #VALUE! | 0 | 0 | #VALUE! | #VALUE! | 0 | 0 | #VALUE! | #VALUE! | 0 | 0 | #VALUE! | #VALUE! | 0 | 0 | #VALUE! | #VALUE! | 0 | 0 | #VALUE! | #VALUE! | 0 | 0 | #VALUE! | #VALUE! | 0 | 0 | #VALUE! | #VALUE! | 0 | 0 | #VALUE! | #VALUE! | 0 | 0 | #VALUE! | #VALUE! | 0 | 0 | #VALUE! | #VALUE! | 0 | 0 | #VALUE! | #VALUE! | 0 | 0 | #VALUE! | #VALUE! | 0 | 0 | #VALUE! | #VALUE! | 0 | 0 | #VALUE! | #VALUE! | 0 | 0 | #VALUE! | #VALUE! | 0 | 0 | #VALUE! | #VALUE! | 0 | 0 | #VALUE! | #VALUE! | 0 | 0 | #VALUE! | #VALUE! | 0 | 0 | #VALUE! | #VALUE! | 0 | 0 | #VALUE! | #VALUE! | 0 | 0 | #VALUE! | #VALUE! | 0 | 0 | #VALUE! | #VALUE! | 0
| 13 | REVESTIMENTO DE PAREDES | Financ. | Prev - simple | 81406.1944 | #VALUE! |  |  |  |  | 0 | 0 | 0 | 0 | 0 | 0 | 0 | 0 | 0 | 0 | 0 | 0 | 10 | 7518.6313 | 621.9882 | 8140.6194 | 20 | 15037.2626 | 1243.9763 | 16281.2389 | 30 | 22555.8939 | 1865.9645 | 24421.8583 | 40 | 30074.5252 | 2487.9526 | 32562.4778 | 0 | 0 | 0 | 0 | 0 | 0 | 0 | 0 | 0 | 0 | 0 | 0 | 0 | 0 | 0 | 0 | 0 | 0 | 0 | 0 | 0 | 0 | 0 | 0 | 0 | 0 | 0 | 0 | 0 | 0 | 0 | 0 | 0 | 0 | 0 | 0 | 0 | 0 | 0 | 0 | 0 | 0 | 0 | 0 | 0 | 0 | 0 | 0 | 0 | 0 | 0 | 0 | 0 | 0 | 0 | 0 | 0 | 0 | 0 | 0 | 0 | 0 | 0 | 0 | 0 | 0 | 0 | 0
|  |  | Financ. | Prev- acumul | 0 | [5 empty] | 0 | 0 | 0 | 0 | 0 | 0 | 0 | 0 | 0 | 0 | 0 | 0 | 10 | 7518.6313 | 621.9882 | 8140.6194 | 30 | 22555.8939 | 1865.9645 | 24421.8583 | 60 | 45111.7877 | 3731.9289 | 48843.7167 | 100 | 75186.3129 | 6219.8815 | 81406.1944 | 100 | 75186.3129 | 6219.8815 | 81406.1944 | 100 | 75186.3129 | 6219.8815 | 81406.1944 | 100 | 75186.3129 | 6219.8815 | 81406.1944 | 100 | 75186.3129 | 6219.8815 | 81406.1944 | 100 | 75186.3129 | 6219.8815 | 81406.1944 | 100 | 75186.3129 | 6219.8815 | 81406.1944 | 100 | 75186.3129 | 6219.8815 | 81406.1944 | 100 | 75186.3129 | 6219.8815 | 81406.1944 | 100 | 75186.3129 | 6219.8815 | 81406.1944 | 100 | 75186.3129 | 6219.8815 | 81406.1944 | 100 | 75186.3129 | 6219.8815 | 81406.1944 | 100 | 75186.3129 | 6219.8815 | 81406.1944 | 100 | 75186.3129 | 6219.8815 | 81406.1944 | 100 | 75186.3129 | 6219.8815 | 81406.1944 | 100 | 75186.3129 | 6219.8815 | 81406.1944 | 100 | 75186.3129 | 6219.8815 | 81406.1944 | 100 | 75186.3129 | 6219.8815 | 81406.1944
|  |  | Fìsico | Real - simple |  | 0 |  |  |  |  | 0 | #VALUE! | #VALUE! |  | 0 | #VALUE! | #VALUE! |  | 0 | #VALUE! | #VALUE! |  | 0 | #VALUE! | #VALUE! |  | 0 | #VALUE! | #VALUE! |  | 0 | #VALUE! | #VALUE! |  | 0 | #VALUE! | #VALUE! |  | 0 | #VALUE! | #VALUE! |  | 0 | #VALUE! | #VALUE! |  | 0 | #VALUE! | #VALUE! |  | 0 | #VALUE! | #VALUE! |  | 0 | #VALUE! | #VALUE! |  | 0 | #VALUE! | #VALUE! |  | 0 | #VALUE! | #VALUE! |  | 0 | #VALUE! | #VALUE! |  | 0 | #VALUE! | #VALUE! |  | 0 | #VALUE! | #VALUE! |  | 0 | #VALUE! | #VALUE! |  | 0 | #VALUE! | #VALUE! |  | 0 | #VALUE! | #VALUE! |  | 0 | #VALUE! | #VALUE! |  | 0 | #VALUE! | #VALUE! |  | 0 | #VALUE! | #VALUE! |  | 0 | #VALUE! | #VALUE!
|  |  | Físico | Real- acumul | 81406.1944 | [5 empty] | 0 | #VALUE! | #VALUE! | 0 | 0 | #VALUE! | #VALUE! | 0 | 0 | #VALUE! | #VALUE! | 0 | 0 | #VALUE! | #VALUE! | 0 | 0 | #VALUE! | #VALUE! | 0 | 0 | #VALUE! | #VALUE! | 0 | 0 | #VALUE! | #VALUE! | 0 | 0 | #VALUE! | #VALUE! | 0 | 0 | #VALUE! | #VALUE! | 0 | 0 | #VALUE! | #VALUE! | 0 | 0 | #VALUE! | #VALUE! | 0 | 0 | #VALUE! | #VALUE! | 0 | 0 | #VALUE! | #VALUE! | 0 | 0 | #VALUE! | #VALUE! | 0 | 0 | #VALUE! | #VALUE! | 0 | 0 | #VALUE! | #VALUE! | 0 | 0 | #VALUE! | #VALUE! | 0 | 0 | #VALUE! | #VALUE! | 0 | 0 | #VALUE! | #VALUE! | 0 | 0 | #VALUE! | #VALUE! | 0 | 0 | #VALUE! | #VALUE! | 0 | 0 | #VALUE! | #VALUE! | 0 | 0 | #VALUE! | #VALUE! | 0 | 0 | #VALUE! | #VALUE! | 0
| 14 | REVESTIMENTO DE PISOS | Financ. | Prev - simple | 613068.5549 | #VALUE! |  |  |  |  | 0 | 0 | 0 | 0 | 0 | 0 | 0 | 0 | 0 | 0 | 0 | 0 | 10 | 56622.6741 | 4684.1814 | 61306.8555 | 20 | 113245.3482 | 9368.3627 | 122613.711 | 30 | 169868.0224 | 14052.5441 | 183920.5665 | 40 | 226490.6965 | 18736.7255 | 245227.4219 | 0 | 0 | 0 | 0 | 0 | 0 | 0 | 0 | 0 | 0 | 0 | 0 | 0 | 0 | 0 | 0 | 0 | 0 | 0 | 0 | 0 | 0 | 0 | 0 | 0 | 0 | 0 | 0 | 0 | 0 | 0 | 0 | 0 | 0 | 0 | 0 | 0 | 0 | 0 | 0 | 0 | 0 | 0 | 0 | 0 | 0 | 0 | 0 | 0 | 0 | 0 | 0 | 0 | 0 | 0 | 0 | 0 | 0 | 0 | 0 | 0 | 0 | 0 | 0 | 0 | 0 | 0 | 0
|  |  | Financ. | Prev- acumul | 0 | [5 empty] | 0 | 0 | 0 | 0 | 0 | 0 | 0 | 0 | 0 | 0 | 0 | 0 | 10 | 56622.6741 | 4684.1814 | 61306.8555 | 30 | 169868.0224 | 14052.5441 | 183920.5665 | 60 | 339736.0447 | 28105.0882 | 367841.1329 | 100 | 566226.7412 | 46841.8136 | 613068.5549 | 100 | 566226.7412 | 46841.8136 | 613068.5549 | 100 | 566226.7412 | 46841.8136 | 613068.5549 | 100 | 566226.7412 | 46841.8136 | 613068.5549 | 100 | 566226.7412 | 46841.8136 | 613068.5549 | 100 | 566226.7412 | 46841.8136 | 613068.5549 | 100 | 566226.7412 | 46841.8136 | 613068.5549 | 100 | 566226.7412 | 46841.8136 | 613068.5549 | 100 | 566226.7412 | 46841.8136 | 613068.5549 | 100 | 566226.7412 | 46841.8136 | 613068.5549 | 100 | 566226.7412 | 46841.8136 | 613068.5549 | 100 | 566226.7412 | 46841.8136 | 613068.5549 | 100 | 566226.7412 | 46841.8136 | 613068.5549 | 100 | 566226.7412 | 46841.8136 | 613068.5549 | 100 | 566226.7412 | 46841.8136 | 613068.5549 | 100 | 566226.7412 | 46841.8136 | 613068.5549 | 100 | 566226.7412 | 46841.8136 | 613068.5549 | 100 | 566226.7412 | 46841.8136 | 613068.5549
|  |  | Fìsico | Real - simple |  | 0 |  |  |  |  | 0 | #VALUE! | #VALUE! |  | 0 | #VALUE! | #VALUE! |  | 0 | #VALUE! | #VALUE! |  | 0 | #VALUE! | #VALUE! |  | 0 | #VALUE! | #VALUE! |  | 0 | #VALUE! | #VALUE! |  | 0 | #VALUE! | #VALUE! |  | 0 | #VALUE! | #VALUE! |  | 0 | #VALUE! | #VALUE! |  | 0 | #VALUE! | #VALUE! |  | 0 | #VALUE! | #VALUE! |  | 0 | #VALUE! | #VALUE! |  | 0 | #VALUE! | #VALUE! |  | 0 | #VALUE! | #VALUE! |  | 0 | #VALUE! | #VALUE! |  | 0 | #VALUE! | #VALUE! |  | 0 | #VALUE! | #VALUE! |  | 0 | #VALUE! | #VALUE! |  | 0 | #VALUE! | #VALUE! |  | 0 | #VALUE! | #VALUE! |  | 0 | #VALUE! | #VALUE! |  | 0 | #VALUE! | #VALUE! |  | 0 | #VALUE! | #VALUE! |  | 0 | #VALUE! | #VALUE!
|  |  | Físico | Real- acumul | 613068.5549 | [5 empty] | 0 | #VALUE! | #VALUE! | 0 | 0 | #VALUE! | #VALUE! | 0 | 0 | #VALUE! | #VALUE! | 0 | 0 | #VALUE! | #VALUE! | 0 | 0 | #VALUE! | #VALUE! | 0 | 0 | #VALUE! | #VALUE! | 0 | 0 | #VALUE! | #VALUE! | 0 | 0 | #VALUE! | #VALUE! | 0 | 0 | #VALUE! | #VALUE! | 0 | 0 | #VALUE! | #VALUE! | 0 | 0 | #VALUE! | #VALUE! | 0 | 0 | #VALUE! | #VALUE! | 0 | 0 | #VALUE! | #VALUE! | 0 | 0 | #VALUE! | #VALUE! | 0 | 0 | #VALUE! | #VALUE! | 0 | 0 | #VALUE! | #VALUE! | 0 | 0 | #VALUE! | #VALUE! | 0 | 0 | #VALUE! | #VALUE! | 0 | 0 | #VALUE! | #VALUE! | 0 | 0 | #VALUE! | #VALUE! | 0 | 0 | #VALUE! | #VALUE! | 0 | 0 | #VALUE! | #VALUE! | 0 | 0 | #VALUE! | #VALUE! | 0 | 0 | #VALUE! | #VALUE! | 0
| 15 | PAVIMENTAÇÃO EXTERNA | Financ. | Prev - simple | 120651.9735 | #VALUE! |  |  |  |  | 0 | 0 | 0 | 0 | 0 | 0 | 0 | 0 | 0 | 0 | 0 | 0 | 0 | 0 | 0 | 0 | 0 | 0 | 0 | 0 | 60 | 66860.099 | 5531.0851 | 72391.1841 | 40 | 44573.3993 | 3687.3901 | 48260.7894 | 0 | 0 | 0 | 0 | 0 | 0 | 0 | 0 | 0 | 0 | 0 | 0 | 0 | 0 | 0 | 0 | 0 | 0 | 0 | 0 | 0 | 0 | 0 | 0 | 0 | 0 | 0 | 0 | 0 | 0 | 0 | 0 | 0 | 0 | 0 | 0 | 0 | 0 | 0 | 0 | 0 | 0 | 0 | 0 | 0 | 0 | 0 | 0 | 0 | 0 | 0 | 0 | 0 | 0 | 0 | 0 | 0 | 0 | 0 | 0 | 0 | 0 | 0 | 0 | 0 | 0 | 0 | 0
|  |  | Financ. | Prev- acumul | 0 | [5 empty] | 0 | 0 | 0 | 0 | 0 | 0 | 0 | 0 | 0 | 0 | 0 | 0 | 0 | 0 | 0 | 0 | 0 | 0 | 0 | 0 | 60 | 66860.099 | 5531.0851 | 72391.1841 | 100 | 111433.4983 | 9218.4752 | 120651.9735 | 100 | 111433.4983 | 9218.4752 | 120651.9735 | 100 | 111433.4983 | 9218.4752 | 120651.9735 | 100 | 111433.4983 | 9218.4752 | 120651.9735 | 100 | 111433.4983 | 9218.4752 | 120651.9735 | 100 | 111433.4983 | 9218.4752 | 120651.9735 | 100 | 111433.4983 | 9218.4752 | 120651.9735 | 100 | 111433.4983 | 9218.4752 | 120651.9735 | 100 | 111433.4983 | 9218.4752 | 120651.9735 | 100 | 111433.4983 | 9218.4752 | 120651.9735 | 100 | 111433.4983 | 9218.4752 | 120651.9735 | 100 | 111433.4983 | 9218.4752 | 120651.9735 | 100 | 111433.4983 | 9218.4752 | 120651.9735 | 100 | 111433.4983 | 9218.4752 | 120651.9735 | 100 | 111433.4983 | 9218.4752 | 120651.9735 | 100 | 111433.4983 | 9218.4752 | 120651.9735 | 100 | 111433.4983 | 9218.4752 | 120651.9735 | 100 | 111433.4983 | 9218.4752 | 120651.9735
|  |  | Fìsico | Real - simple |  | 0 |  |  |  |  | 0 | #VALUE! | #VALUE! |  | 0 | #VALUE! | #VALUE! |  | 0 | #VALUE! | #VALUE! |  | 0 | #VALUE! | #VALUE! |  | 0 | #VALUE! | #VALUE! |  | 0 | #VALUE! | #VALUE! |  | 0 | #VALUE! | #VALUE! |  | 0 | #VALUE! | #VALUE! |  | 0 | #VALUE! | #VALUE! |  | 0 | #VALUE! | #VALUE! |  | 0 | #VALUE! | #VALUE! |  | 0 | #VALUE! | #VALUE! |  | 0 | #VALUE! | #VALUE! |  | 0 | #VALUE! | #VALUE! |  | 0 | #VALUE! | #VALUE! |  | 0 | #VALUE! | #VALUE! |  | 0 | #VALUE! | #VALUE! |  | 0 | #VALUE! | #VALUE! |  | 0 | #VALUE! | #VALUE! |  | 0 | #VALUE! | #VALUE! |  | 0 | #VALUE! | #VALUE! |  | 0 | #VALUE! | #VALUE! |  | 0 | #VALUE! | #VALUE! |  | 0 | #VALUE! | #VALUE!
|  |  | Físico | Real- acumul | 120651.9735 | [5 empty] | 0 | #VALUE! | #VALUE! | 0 | 0 | #VALUE! | #VALUE! | 0 | 0 | #VALUE! | #VALUE! | 0 | 0 | #VALUE! | #VALUE! | 0 | 0 | #VALUE! | #VALUE! | 0 | 0 | #VALUE! | #VALUE! | 0 | 0 | #VALUE! | #VALUE! | 0 | 0 | #VALUE! | #VALUE! | 0 | 0 | #VALUE! | #VALUE! | 0 | 0 | #VALUE! | #VALUE! | 0 | 0 | #VALUE! | #VALUE! | 0 | 0 | #VALUE! | #VALUE! | 0 | 0 | #VALUE! | #VALUE! | 0 | 0 | #VALUE! | #VALUE! | 0 | 0 | #VALUE! | #VALUE! | 0 | 0 | #VALUE! | #VALUE! | 0 | 0 | #VALUE! | #VALUE! | 0 | 0 | #VALUE! | #VALUE! | 0 | 0 | #VALUE! | #VALUE! | 0 | 0 | #VALUE! | #VALUE! | 0 | 0 | #VALUE! | #VALUE! | 0 | 0 | #VALUE! | #VALUE! | 0 | 0 | #VALUE! | #VALUE! | 0 | 0 | #VALUE! | #VALUE! | 0
| 16 | ATLETISMO | Financ. | Prev - simple | 602069.1364 | #VALUE! |  |  |  |  | 10 | 55606.7739 | 4600.1397 | 60206.9136 | 30 | 166820.3217 | 13800.4192 | 180620.7409 | 5 | 27803.3869 | 2300.0699 | 30103.4568 | 30 | 166820.3217 | 13800.4192 | 180620.7409 | 10 | 55606.7739 | 4600.1397 | 60206.9136 | 10 | 55606.7739 | 4600.1397 | 60206.9136 | 5 | 27803.3869 | 2300.0699 | 30103.4568 | 0 | 0 | 0 | 0 | 0 | 0 | 0 | 0 | 0 | 0 | 0 | 0 | 0 | 0 | 0 | 0 | 0 | 0 | 0 | 0 | 0 | 0 | 0 | 0 | 0 | 0 | 0 | 0 | 0 | 0 | 0 | 0 | 0 | 0 | 0 | 0 | 0 | 0 | 0 | 0 | 0 | 0 | 0 | 0 | 0 | 0 | 0 | 0 | 0 | 0 | 0 | 0 | 0 | 0 | 0 | 0 | 0 | 0 | 0 | 0 | 0 | 0 | 0 | 0 | 0 | 0 | 0 | 0
|  |  | Financ. | Prev- acumul | 0 | [5 empty] | 10 | 55606.7739 | 4600.1397 | 60206.9136 | 40 | 222427.0956 | 18400.559 | 240827.6546 | 45 | 250230.4825 | 20700.6289 | 270931.1114 | 75 | 417050.8042 | 34501.0481 | 451551.8523 | 85 | 472657.5781 | 39101.1879 | 511758.766 | 95 | 528264.352 | 43701.3276 | 571965.6796 | 100 | 556067.7389 | 46001.3975 | 602069.1364 | 100 | 556067.7389 | 46001.3975 | 602069.1364 | 100 | 556067.7389 | 46001.3975 | 602069.1364 | 100 | 556067.7389 | 46001.3975 | 602069.1364 | 100 | 556067.7389 | 46001.3975 | 602069.1364 | 100 | 556067.7389 | 46001.3975 | 602069.1364 | 100 | 556067.7389 | 46001.3975 | 602069.1364 | 100 | 556067.7389 | 46001.3975 | 602069.1364 | 100 | 556067.7389 | 46001.3975 | 602069.1364 | 100 | 556067.7389 | 46001.3975 | 602069.1364 | 100 | 556067.7389 | 46001.3975 | 602069.1364 | 100 | 556067.7389 | 46001.3975 | 602069.1364 | 100 | 556067.7389 | 46001.3975 | 602069.1364 | 100 | 556067.7389 | 46001.3975 | 602069.1364 | 100 | 556067.7389 | 46001.3975 | 602069.1364 | 100 | 556067.7389 | 46001.3975 | 602069.1364 | 100 | 556067.7389 | 46001.3975 | 602069.1364 | 100 | 556067.7389 | 46001.3975 | 602069.1364
|  |  | Fìsico | Real - simple |  | 0 |  |  |  |  | 0 | #VALUE! | #VALUE! |  | 0 | #VALUE! | #VALUE! |  | 0 | #VALUE! | #VALUE! |  | 0 | #VALUE! | #VALUE! |  | 0 | #VALUE! | #VALUE! |  | 0 | #VALUE! | #VALUE! |  | 0 | #VALUE! | #VALUE! |  | 0 | #VALUE! | #VALUE! |  | 0 | #VALUE! | #VALUE! |  | 0 | #VALUE! | #VALUE! |  | 0 | #VALUE! | #VALUE! |  | 0 | #VALUE! | #VALUE! |  | 0 | #VALUE! | #VALUE! |  | 0 | #VALUE! | #VALUE! |  | 0 | #VALUE! | #VALUE! |  | 0 | #VALUE! | #VALUE! |  | 0 | #VALUE! | #VALUE! |  | 0 | #VALUE! | #VALUE! |  | 0 | #VALUE! | #VALUE! |  | 0 | #VALUE! | #VALUE! |  | 0 | #VALUE! | #VALUE! |  | 0 | #VALUE! | #VALUE! |  | 0 | #VALUE! | #VALUE! |  | 0 | #VALUE! | #VALUE!
|  |  | Físico | Real- acumul | 602069.1364 | [5 empty] | 0 | #VALUE! | #VALUE! | 0 | 0 | #VALUE! | #VALUE! | 0 | 0 | #VALUE! | #VALUE! | 0 | 0 | #VALUE! | #VALUE! | 0 | 0 | #VALUE! | #VALUE! | 0 | 0 | #VALUE! | #VALUE! | 0 | 0 | #VALUE! | #VALUE! | 0 | 0 | #VALUE! | #VALUE! | 0 | 0 | #VALUE! | #VALUE! | 0 | 0 | #VALUE! | #VALUE! | 0 | 0 | #VALUE! | #VALUE! | 0 | 0 | #VALUE! | #VALUE! | 0 | 0 | #VALUE! | #VALUE! | 0 | 0 | #VALUE! | #VALUE! | 0 | 0 | #VALUE! | #VALUE! | 0 | 0 | #VALUE! | #VALUE! | 0 | 0 | #VALUE! | #VALUE! | 0 | 0 | #VALUE! | #VALUE! | 0 | 0 | #VALUE! | #VALUE! | 0 | 0 | #VALUE! | #VALUE! | 0 | 0 | #VALUE! | #VALUE! | 0 | 0 | #VALUE! | #VALUE! | 0 | 0 | #VALUE! | #VALUE! | 0 | 0 | #VALUE! | #VALUE! | 0
| 17 | INSTALAÇÕES HIDROSANITÁRIAS GERAL | Financ. | Prev - simple | 228724.8009 | #VALUE! |  |  |  |  | 15 | 31687.345 | 2621.3751 | 34308.7201 | 20 | 42249.7933 | 3495.1669 | 45744.9602 | 5 | 10562.4483 | 873.7917 | 11436.24 | 10 | 21124.8967 | 1747.5834 | 22872.4801 | 5 | 10562.4483 | 873.7917 | 11436.24 | 45 | 95062.0349 | 7864.1254 | 102926.1604 | 0 | 0 | 0 | 0 | 0 | 0 | 0 | 0 | 0 | 0 | 0 | 0 | 0 | 0 | 0 | 0 | 0 | 0 | 0 | 0 | 0 | 0 | 0 | 0 | 0 | 0 | 0 | 0 | 0 | 0 | 0 | 0 | 0 | 0 | 0 | 0 | 0 | 0 | 0 | 0 | 0 | 0 | 0 | 0 | 0 | 0 | 0 | 0 | 0 | 0 | 0 | 0 | 0 | 0 | 0 | 0 | 0 | 0 | 0 | 0 | 0 | 0 | 0 | 0 | 0 | 0 | 0 | 0 | 0 | 0 | 0 | 0
|  |  | Financ. | Prev- acumul | 0 | [5 empty] | 15 | 31687.345 | 2621.3751 | 34308.7201 | 35 | 73937.1383 | 6116.542 | 80053.6803 | 40 | 84499.5866 | 6990.3337 | 91489.9203 | 50 | 105624.4833 | 8737.9172 | 114362.4004 | 55 | 116186.9316 | 9611.7089 | 125798.6405 | 100 | 211248.9665 | 17475.8343 | 228724.8009 | 100 | 211248.9665 | 17475.8343 | 228724.8009 | 100 | 211248.9665 | 17475.8343 | 228724.8009 | 100 | 211248.9665 | 17475.8343 | 228724.8009 | 100 | 211248.9665 | 17475.8343 | 228724.8009 | 100 | 211248.9665 | 17475.8343 | 228724.8009 | 100 | 211248.9665 | 17475.8343 | 228724.8009 | 100 | 211248.9665 | 17475.8343 | 228724.8009 | 100 | 211248.9665 | 17475.8343 | 228724.8009 | 100 | 211248.9665 | 17475.8343 | 228724.8009 | 100 | 211248.9665 | 17475.8343 | 228724.8009 | 100 | 211248.9665 | 17475.8343 | 228724.8009 | 100 | 211248.9665 | 17475.8343 | 228724.8009 | 100 | 211248.9665 | 17475.8343 | 228724.8009 | 100 | 211248.9665 | 17475.8343 | 228724.8009 | 100 | 211248.9665 | 17475.8343 | 228724.8009 | 100 | 211248.9665 | 17475.8343 | 228724.8009 | 100 | 211248.9665 | 17475.8343 | 228724.8009 | 100 | 211248.9665 | 17475.8343 | 228724.8009
|  |  | Fìsico | Real - simple |  | 0 |  |  |  |  | 0 | #VALUE! | #VALUE! |  | 0 | #VALUE! | #VALUE! |  | 0 | #VALUE! | #VALUE! |  | 0 | #VALUE! | #VALUE! |  | 0 | #VALUE! | #VALUE! |  | 0 | #VALUE! | #VALUE! |  | 0 | #VALUE! | #VALUE! |  | 0 | #VALUE! | #VALUE! |  | 0 | #VALUE! | #VALUE! |  | 0 | #VALUE! | #VALUE! |  | 0 | #VALUE! | #VALUE! |  | 0 | #VALUE! | #VALUE! |  | 0 | #VALUE! | #VALUE! |  | 0 | #VALUE! | #VALUE! |  | 0 | #VALUE! | #VALUE! |  | 0 | #VALUE! | #VALUE! |  | 0 | #VALUE! | #VALUE! |  | 0 | #VALUE! | #VALUE! |  | 0 | #VALUE! | #VALUE! |  | 0 | #VALUE! | #VALUE! |  | 0 | #VALUE! | #VALUE! |  | 0 | #VALUE! | #VALUE! |  | 0 | #VALUE! | #VALUE! |  | 0 | #VALUE! | #VALUE!
|  |  | Físico | Real- acumul | 228724.8009 | [5 empty] | 0 | #VALUE! | #VALUE! | 0 | 0 | #VALUE! | #VALUE! | 0 | 0 | #VALUE! | #VALUE! | 0 | 0 | #VALUE! | #VALUE! | 0 | 0 | #VALUE! | #VALUE! | 0 | 0 | #VALUE! | #VALUE! | 0 | 0 | #VALUE! | #VALUE! | 0 | 0 | #VALUE! | #VALUE! | 0 | 0 | #VALUE! | #VALUE! | 0 | 0 | #VALUE! | #VALUE! | 0 | 0 | #VALUE! | #VALUE! | 0 | 0 | #VALUE! | #VALUE! | 0 | 0 | #VALUE! | #VALUE! | 0 | 0 | #VALUE! | #VALUE! | 0 | 0 | #VALUE! | #VALUE! | 0 | 0 | #VALUE! | #VALUE! | 0 | 0 | #VALUE! | #VALUE! | 0 | 0 | #VALUE! | #VALUE! | 0 | 0 | #VALUE! | #VALUE! | 0 | 0 | #VALUE! | #VALUE! | 0 | 0 | #VALUE! | #VALUE! | 0 | 0 | #VALUE! | #VALUE! | 0 | 0 | #VALUE! | #VALUE! | 0 | 0 | #VALUE! | #VALUE! | 0
| 18 | LUMINARIAS, TOMADAS, DUTOS E ACESSÓRIOS | Financ. | Prev - simple | 154448.5213 | #VALUE! |  |  |  |  | 10 | 14264.7804 | 1180.0718 | 15444.8521 | 20 | 28529.5608 | 2360.1435 | 30889.7043 | 5 | 7132.3902 | 590.0359 | 7722.4261 | 10 | 14264.7804 | 1180.0718 | 15444.8521 | 5 | 7132.3902 | 590.0359 | 7722.4261 | 50 | 71323.9019 | 5900.3588 | 77224.2607 | 0 | 0 | 0 | 0 | 0 | 0 | 0 | 0 | 0 | 0 | 0 | 0 | 0 | 0 | 0 | 0 | 0 | 0 | 0 | 0 | 0 | 0 | 0 | 0 | 0 | 0 | 0 | 0 | 0 | 0 | 0 | 0 | 0 | 0 | 0 | 0 | 0 | 0 | 0 | 0 | 0 | 0 | 0 | 0 | 0 | 0 | 0 | 0 | 0 | 0 | 0 | 0 | 0 | 0 | 0 | 0 | 0 | 0 | 0 | 0 | 0 | 0 | 0 | 0 | 0 | 0 | 0 | 0 | 0 | 0 | 0 | 0
|  |  | Financ. | Prev- acumul | 0 | [5 empty] | 10 | 14264.7804 | 1180.0718 | 15444.8521 | 30 | 42794.3411 | 3540.2153 | 46334.5564 | 35 | 49926.7313 | 4130.2511 | 54056.9825 | 45 | 64191.5117 | 5310.3229 | 69501.8346 | 50 | 71323.9019 | 5900.3588 | 77224.2607 | 100 | 142647.8038 | 11800.7175 | 154448.5213 | 100 | 142647.8038 | 11800.7175 | 154448.5213 | 100 | 142647.8038 | 11800.7175 | 154448.5213 | 100 | 142647.8038 | 11800.7175 | 154448.5213 | 100 | 142647.8038 | 11800.7175 | 154448.5213 | 100 | 142647.8038 | 11800.7175 | 154448.5213 | 100 | 142647.8038 | 11800.7175 | 154448.5213 | 100 | 142647.8038 | 11800.7175 | 154448.5213 | 100 | 142647.8038 | 11800.7175 | 154448.5213 | 100 | 142647.8038 | 11800.7175 | 154448.5213 | 100 | 142647.8038 | 11800.7175 | 154448.5213 | 100 | 142647.8038 | 11800.7175 | 154448.5213 | 100 | 142647.8038 | 11800.7175 | 154448.5213 | 100 | 142647.8038 | 11800.7175 | 154448.5213 | 100 | 142647.8038 | 11800.7175 | 154448.5213 | 100 | 142647.8038 | 11800.7175 | 154448.5213 | 100 | 142647.8038 | 11800.7175 | 154448.5213 | 100 | 142647.8038 | 11800.7175 | 154448.5213 | 100 | 142647.8038 | 11800.7175 | 154448.5213
|  |  | Fìsico | Real - simple |  | 0 |  |  |  |  | 0 | #VALUE! | #VALUE! |  | 0 | #VALUE! | #VALUE! |  | 0 | #VALUE! | #VALUE! |  | 0 | #VALUE! | #VALUE! |  | 0 | #VALUE! | #VALUE! |  | 0 | #VALUE! | #VALUE! |  | 0 | #VALUE! | #VALUE! |  | 0 | #VALUE! | #VALUE! |  | 0 | #VALUE! | #VALUE! |  | 0 | #VALUE! | #VALUE! |  | 0 | #VALUE! | #VALUE! |  | 0 | #VALUE! | #VALUE! |  | 0 | #VALUE! | #VALUE! |  | 0 | #VALUE! | #VALUE! |  | 0 | #VALUE! | #VALUE! |  | 0 | #VALUE! | #VALUE! |  | 0 | #VALUE! | #VALUE! |  | 0 | #VALUE! | #VALUE! |  | 0 | #VALUE! | #VALUE! |  | 0 | #VALUE! | #VALUE! |  | 0 | #VALUE! | #VALUE! |  | 0 | #VALUE! | #VALUE! |  | 0 | #VALUE! | #VALUE! |  | 0 | #VALUE! | #VALUE!
|  |  | Físico | Real- acumul | 154448.5213 | [5 empty] | 0 | #VALUE! | #VALUE! | 0 | 0 | #VALUE! | #VALUE! | 0 | 0 | #VALUE! | #VALUE! | 0 | 0 | #VALUE! | #VALUE! | 0 | 0 | #VALUE! | #VALUE! | 0 | 0 | #VALUE! | #VALUE! | 0 | 0 | #VALUE! | #VALUE! | 0 | 0 | #VALUE! | #VALUE! | 0 | 0 | #VALUE! | #VALUE! | 0 | 0 | #VALUE! | #VALUE! | 0 | 0 | #VALUE! | #VALUE! | 0 | 0 | #VALUE! | #VALUE! | 0 | 0 | #VALUE! | #VALUE! | 0 | 0 | #VALUE! | #VALUE! | 0 | 0 | #VALUE! | #VALUE! | 0 | 0 | #VALUE! | #VALUE! | 0 | 0 | #VALUE! | #VALUE! | 0 | 0 | #VALUE! | #VALUE! | 0 | 0 | #VALUE! | #VALUE! | 0 | 0 | #VALUE! | #VALUE! | 0 | 0 | #VALUE! | #VALUE! | 0 | 0 | #VALUE! | #VALUE! | 0 | 0 | #VALUE! | #VALUE! | 0 | 0 | #VALUE! | #VALUE! | 0
| 19 | ELÉTRICA | Financ. | Prev - simple | 242897.6636 | #VALUE! |  |  |  |  | 10 | 22433.8944 | 1855.8719 | 24289.7664 | 20 | 44867.7889 | 3711.7438 | 48579.5327 | 5 | 11216.9472 | 927.936 | 12144.8832 | 10 | 22433.8944 | 1855.8719 | 24289.7664 | 5 | 11216.9472 | 927.936 | 12144.8832 | 50 | 112169.4722 | 9279.3595 | 121448.8318 | 0 | 0 | 0 | 0 | 0 | 0 | 0 | 0 | 0 | 0 | 0 | 0 | 0 | 0 | 0 | 0 | 0 | 0 | 0 | 0 | 0 | 0 | 0 | 0 | 0 | 0 | 0 | 0 | 0 | 0 | 0 | 0 | 0 | 0 | 0 | 0 | 0 | 0 | 0 | 0 | 0 | 0 | 0 | 0 | 0 | 0 | 0 | 0 | 0 | 0 | 0 | 0 | 0 | 0 | 0 | 0 | 0 | 0 | 0 | 0 | 0 | 0 | 0 | 0 | 0 | 0 | 0 | 0 | 0 | 0 | 0 | 0
|  |  | Financ. | Prev- acumul | 0 | [5 empty] | 10 | 22433.8944 | 1855.8719 | 24289.7664 | 30 | 67301.6833 | 5567.6157 | 72869.2991 | 35 | 78518.6306 | 6495.5517 | 85014.1822 | 45 | 100952.525 | 8351.4236 | 109303.9486 | 50 | 112169.4722 | 9279.3595 | 121448.8318 | 100 | 224338.9445 | 18558.7191 | 242897.6636 | 100 | 224338.9445 | 18558.7191 | 242897.6636 | 100 | 224338.9445 | 18558.7191 | 242897.6636 | 100 | 224338.9445 | 18558.7191 | 242897.6636 | 100 | 224338.9445 | 18558.7191 | 242897.6636 | 100 | 224338.9445 | 18558.7191 | 242897.6636 | 100 | 224338.9445 | 18558.7191 | 242897.6636 | 100 | 224338.9445 | 18558.7191 | 242897.6636 | 100 | 224338.9445 | 18558.7191 | 242897.6636 | 100 | 224338.9445 | 18558.7191 | 242897.6636 | 100 | 224338.9445 | 18558.7191 | 242897.6636 | 100 | 224338.9445 | 18558.7191 | 242897.6636 | 100 | 224338.9445 | 18558.7191 | 242897.6636 | 100 | 224338.9445 | 18558.7191 | 242897.6636 | 100 | 224338.9445 | 18558.7191 | 242897.6636 | 100 | 224338.9445 | 18558.7191 | 242897.6636 | 100 | 224338.9445 | 18558.7191 | 242897.6636 | 100 | 224338.9445 | 18558.7191 | 242897.6636 | 100 | 224338.9445 | 18558.7191 | 242897.6636
|  |  | Fìsico | Real - simple |  | 0 |  |  |  |  | 0 | #VALUE! | #VALUE! |  | 0 | #VALUE! | #VALUE! |  | 0 | #VALUE! | #VALUE! |  | 0 | #VALUE! | #VALUE! |  | 0 | #VALUE! | #VALUE! |  | 0 | #VALUE! | #VALUE! |  | 0 | #VALUE! | #VALUE! |  | 0 | #VALUE! | #VALUE! |  | 0 | #VALUE! | #VALUE! |  | 0 | #VALUE! | #VALUE! |  | 0 | #VALUE! | #VALUE! |  | 0 | #VALUE! | #VALUE! |  | 0 | #VALUE! | #VALUE! |  | 0 | #VALUE! | #VALUE! |  | 0 | #VALUE! | #VALUE! |  | 0 | #VALUE! | #VALUE! |  | 0 | #VALUE! | #VALUE! |  | 0 | #VALUE! | #VALUE! |  | 0 | #VALUE! | #VALUE! |  | 0 | #VALUE! | #VALUE! |  | 0 | #VALUE! | #VALUE! |  | 0 | #VALUE! | #VALUE! |  | 0 | #VALUE! | #VALUE! |  | 0 | #VALUE! | #VALUE!
|  |  | Físico | Real- acumul | 242897.6636 | [5 empty] | 0 | #VALUE! | #VALUE! | 0 | 0 | #VALUE! | #VALUE! | 0 | 0 | #VALUE! | #VALUE! | 0 | 0 | #VALUE! | #VALUE! | 0 | 0 | #VALUE! | #VALUE! | 0 | 0 | #VALUE! | #VALUE! | 0 | 0 | #VALUE! | #VALUE! | 0 | 0 | #VALUE! | #VALUE! | 0 | 0 | #VALUE! | #VALUE! | 0 | 0 | #VALUE! | #VALUE! | 0 | 0 | #VALUE! | #VALUE! | 0 | 0 | #VALUE! | #VALUE! | 0 | 0 | #VALUE! | #VALUE! | 0 | 0 | #VALUE! | #VALUE! | 0 | 0 | #VALUE! | #VALUE! | 0 | 0 | #VALUE! | #VALUE! | 0 | 0 | #VALUE! | #VALUE! | 0 | 0 | #VALUE! | #VALUE! | 0 | 0 | #VALUE! | #VALUE! | 0 | 0 | #VALUE! | #VALUE! | 0 | 0 | #VALUE! | #VALUE! | 0 | 0 | #VALUE! | #VALUE! | 0 | 0 | #VALUE! | #VALUE! | 0 | 0 | #VALUE! | #VALUE! | 0
| 20 | SERVIÇOS COMPLEMENTARES | Financ. | Prev - simple | 137489.4839 | #VALUE! |  |  |  |  | 10 | 12698.453 | 1050.4954 | 13748.9484 | 20 | 25396.906 | 2100.9907 | 27497.8968 | 5 | 6349.2265 | 525.2477 | 6874.4742 | 10 | 12698.453 | 1050.4954 | 13748.9484 | 5 | 6349.2265 | 525.2477 | 6874.4742 | 30 | 38095.3591 | 3151.4861 | 41246.8452 | 20 | 25396.906 | 2100.9907 | 27497.8968 | 0 | 0 | 0 | 0 | 0 | 0 | 0 | 0 | 0 | 0 | 0 | 0 | 0 | 0 | 0 | 0 | 0 | 0 | 0 | 0 | 0 | 0 | 0 | 0 | 0 | 0 | 0 | 0 | 0 | 0 | 0 | 0 | 0 | 0 | 0 | 0 | 0 | 0 | 0 | 0 | 0 | 0 | 0 | 0 | 0 | 0 | 0 | 0 | 0 | 0 | 0 | 0 | 0 | 0 | 0 | 0 | 0 | 0 | 0 | 0 | 0 | 0 | 0 | 0 | 0 | 0 | 0 | 0
|  |  | Financ. | Prev- acumul | 0 | [5 empty] | 10 | 12698.453 | 1050.4954 | 13748.9484 | 30 | 38095.3591 | 3151.4861 | 41246.8452 | 35 | 44444.5856 | 3676.7338 | 48121.3194 | 45 | 57143.0386 | 4727.2292 | 61870.2678 | 50 | 63492.2651 | 5252.4768 | 68744.7419 | 80 | 101587.6242 | 8403.963 | 109991.5871 | 100 | 126984.5302 | 10504.9537 | 137489.4839 | 100 | 126984.5302 | 10504.9537 | 137489.4839 | 100 | 126984.5302 | 10504.9537 | 137489.4839 | 100 | 126984.5302 | 10504.9537 | 137489.4839 | 100 | 126984.5302 | 10504.9537 | 137489.4839 | 100 | 126984.5302 | 10504.9537 | 137489.4839 | 100 | 126984.5302 | 10504.9537 | 137489.4839 | 100 | 126984.5302 | 10504.9537 | 137489.4839 | 100 | 126984.5302 | 10504.9537 | 137489.4839 | 100 | 126984.5302 | 10504.9537 | 137489.4839 | 100 | 126984.5302 | 10504.9537 | 137489.4839 | 100 | 126984.5302 | 10504.9537 | 137489.4839 | 100 | 126984.5302 | 10504.9537 | 137489.4839 | 100 | 126984.5302 | 10504.9537 | 137489.4839 | 100 | 126984.5302 | 10504.9537 | 137489.4839 | 100 | 126984.5302 | 10504.9537 | 137489.4839 | 100 | 126984.5302 | 10504.9537 | 137489.4839 | 100 | 126984.5302 | 10504.9537 | 137489.4839
|  |  | Fìsico | Real - simple |  | 0 |  |  |  |  | 0 | #VALUE! | #VALUE! |  | 0 | #VALUE! | #VALUE! |  | 0 | #VALUE! | #VALUE! |  | 0 | #VALUE! | #VALUE! |  | 0 | #VALUE! | #VALUE! |  | 0 | #VALUE! | #VALUE! |  | 0 | #VALUE! | #VALUE! |  | 0 | #VALUE! | #VALUE! |  | 0 | #VALUE! | #VALUE! |  | 0 | #VALUE! | #VALUE! |  | 0 | #VALUE! | #VALUE! |  | 0 | #VALUE! | #VALUE! |  | 0 | #VALUE! | #VALUE! |  | 0 | #VALUE! | #VALUE! |  | 0 | #VALUE! | #VALUE! |  | 0 | #VALUE! | #VALUE! |  | 0 | #VALUE! | #VALUE! |  | 0 | #VALUE! | #VALUE! |  | 0 | #VALUE! | #VALUE! |  | 0 | #VALUE! | #VALUE! |  | 0 | #VALUE! | #VALUE! |  | 0 | #VALUE! | #VALUE! |  | 0 | #VALUE! | #VALUE! |  | 0 | #VALUE! | #VALUE!
|  |  | Físico | Real- acumul | 137489.4839 | [5 empty] | 0 | #VALUE! | #VALUE! | 0 | 0 | #VALUE! | #VALUE! | 0 | 0 | #VALUE! | #VALUE! | 0 | 0 | #VALUE! | #VALUE! | 0 | 0 | #VALUE! | #VALUE! | 0 | 0 | #VALUE! | #VALUE! | 0 | 0 | #VALUE! | #VALUE! | 0 | 0 | #VALUE! | #VALUE! | 0 | 0 | #VALUE! | #VALUE! | 0 | 0 | #VALUE! | #VALUE! | 0 | 0 | #VALUE! | #VALUE! | 0 | 0 | #VALUE! | #VALUE! | 0 | 0 | #VALUE! | #VALUE! | 0 | 0 | #VALUE! | #VALUE! | 0 | 0 | #VALUE! | #VALUE! | 0 | 0 | #VALUE! | #VALUE! | 0 | 0 | #VALUE! | #VALUE! | 0 | 0 | #VALUE! | #VALUE! | 0 | 0 | #VALUE! | #VALUE! | 0 | 0 | #VALUE! | #VALUE! | 0 | 0 | #VALUE! | #VALUE! | 0 | 0 | #VALUE! | #VALUE! | 0 | 0 | #VALUE! | #VALUE! | 0 | 0 | #VALUE! | #VALUE! | 0
| 21 | COMUNICAÇAO VISUAL | Financ. | Prev - simple | 9802.9702 | #VALUE! |  |  |  |  | 0 | 0 | 0 | 0 | 0 | 0 | 0 | 0 | 0 | 0 | 0 | 0 | 0 | 0 | 0 | 0 | 0 | 0 | 0 | 0 | 0 | 0 | 0 | 0 | 100 | 9053.9693 | 749.0009 | 9802.9702 | 0 | 0 | 0 | 0 | 0 | 0 | 0 | 0 | 0 | 0 | 0 | 0 | 0 | 0 | 0 | 0 | 0 | 0 | 0 | 0 | 0 | 0 | 0 | 0 | 0 | 0 | 0 | 0 | 0 | 0 | 0 | 0 | 0 | 0 | 0 | 0 | 0 | 0 | 0 | 0 | 0 | 0 | 0 | 0 | 0 | 0 | 0 | 0 | 0 | 0 | 0 | 0 | 0 | 0 | 0 | 0 | 0 | 0 | 0 | 0 | 0 | 0 | 0 | 0 | 0 | 0 | 0 | 0
|  |  | Financ. | Prev- acumul | 0 | [5 empty] | 0 | 0 | 0 | 0 | 0 | 0 | 0 | 0 | 0 | 0 | 0 | 0 | 0 | 0 | 0 | 0 | 0 | 0 | 0 | 0 | 0 | 0 | 0 | 0 | 100 | 9053.9693 | 749.0009 | 9802.9702 | 100 | 9053.9693 | 749.0009 | 9802.9702 | 100 | 9053.9693 | 749.0009 | 9802.9702 | 100 | 9053.9693 | 749.0009 | 9802.9702 | 100 | 9053.9693 | 749.0009 | 9802.9702 | 100 | 9053.9693 | 749.0009 | 9802.9702 | 100 | 9053.9693 | 749.0009 | 9802.9702 | 100 | 9053.9693 | 749.0009 | 9802.9702 | 100 | 9053.9693 | 749.0009 | 9802.9702 | 100 | 9053.9693 | 749.0009 | 9802.9702 | 100 | 9053.9693 | 749.0009 | 9802.9702 | 100 | 9053.9693 | 749.0009 | 9802.9702 | 100 | 9053.9693 | 749.0009 | 9802.9702 | 100 | 9053.9693 | 749.0009 | 9802.9702 | 100 | 9053.9693 | 749.0009 | 9802.9702 | 100 | 9053.9693 | 749.0009 | 9802.9702 | 100 | 9053.9693 | 749.0009 | 9802.9702 | 100 | 9053.9693 | 749.0009 | 9802.9702
|  |  | Fìsico | Real - simple |  | 0 |  |  |  |  | 0 | #VALUE! | #VALUE! |  | 0 | #VALUE! | #VALUE! |  | 0 | #VALUE! | #VALUE! |  | 0 | #VALUE! | #VALUE! |  | 0 | #VALUE! | #VALUE! |  | 0 | #VALUE! | #VALUE! |  | 0 | #VALUE! | #VALUE! |  | 0 | #VALUE! | #VALUE! |  | 0 | #VALUE! | #VALUE! |  | 0 | #VALUE! | #VALUE! |  | 0 | #VALUE! | #VALUE! |  | 0 | #VALUE! | #VALUE! |  | 0 | #VALUE! | #VALUE! |  | 0 | #VALUE! | #VALUE! |  | 0 | #VALUE! | #VALUE! |  | 0 | #VALUE! | #VALUE! |  | 0 | #VALUE! | #VALUE! |  | 0 | #VALUE! | #VALUE! |  | 0 | #VALUE! | #VALUE! |  | 0 | #VALUE! | #VALUE! |  | 0 | #VALUE! | #VALUE! |  | 0 | #VALUE! | #VALUE! |  | 0 | #VALUE! | #VALUE! |  | 0 | #VALUE! | #VALUE!
|  |  | Físico | Real- acumul | 9802.9702 | [5 empty] | 0 | #VALUE! | #VALUE! | 0 | 0 | #VALUE! | #VALUE! | 0 | 0 | #VALUE! | #VALUE! | 0 | 0 | #VALUE! | #VALUE! | 0 | 0 | #VALUE! | #VALUE! | 0 | 0 | #VALUE! | #VALUE! | 0 | 0 | #VALUE! | #VALUE! | 0 | 0 | #VALUE! | #VALUE! | 0 | 0 | #VALUE! | #VALUE! | 0 | 0 | #VALUE! | #VALUE! | 0 | 0 | #VALUE! | #VALUE! | 0 | 0 | #VALUE! | #VALUE! | 0 | 0 | #VALUE! | #VALUE! | 0 | 0 | #VALUE! | #VALUE! | 0 | 0 | #VALUE! | #VALUE! | 0 | 0 | #VALUE! | #VALUE! | 0 | 0 | #VALUE! | #VALUE! | 0 | 0 | #VALUE! | #VALUE! | 0 | 0 | #VALUE! | #VALUE! | 0 | 0 | #VALUE! | #VALUE! | 0 | 0 | #VALUE! | #VALUE! | 0 | 0 | #VALUE! | #VALUE! | 0 | 0 | #VALUE! | #VALUE! | 0 | 0 | #VALUE! | #VALUE! | 0
| 22 | PINTURA | Financ. | Prev - simple | #VALUE! | #VALUE! |  |  |  |  | 0 | #VALUE! | #VALUE! | #VALUE! | 0 | #VALUE! | #VALUE! | #VALUE! | 0 | #VALUE! | #VALUE! | #VALUE! | 75 | #VALUE! | #VALUE! | #VALUE! | 25 | #VALUE! | #VALUE! | #VALUE! | 0 | #VALUE! | #VALUE! | #VALUE! | 0 | #VALUE! | #VALUE! | #VALUE! | 0 | #VALUE! | #VALUE! | #VALUE! | 0 | #VALUE! | #VALUE! | #VALUE! | 0 | #VALUE! | #VALUE! | #VALUE! | 0 | #VALUE! | #VALUE! | #VALUE! | 0 | #VALUE! | #VALUE! | #VALUE! | 0 | #VALUE! | #VALUE! | #VALUE! | 0 | #VALUE! | #VALUE! | #VALUE! | 0 | #VALUE! | #VALUE! | #VALUE! | 0 | #VALUE! | #VALUE! | #VALUE! | 0 | #VALUE! | #VALUE! | #VALUE! | 0 | #VALUE! | #VALUE! | #VALUE! | 0 | #VALUE! | #VALUE! | #VALUE! | 0 | #VALUE! | #VALUE! | #VALUE! | 0 | #VALUE! | #VALUE! | #VALUE! | 0 | #VALUE! | #VALUE! | #VALUE! | 0 | #VALUE! | #VALUE! | #VALUE! | 0 | #VALUE! | #VALUE! | #VALUE!
|  |  | Financ. | Prev- acumul | 0 | [5 empty] | 0 | #VALUE! | #VALUE! | #VALUE! | 0 | #VALUE! | #VALUE! | #VALUE! | 0 | #VALUE! | #VALUE! | #VALUE! | 75 | #VALUE! | #VALUE! | #VALUE! | 100 | #VALUE! | #VALUE! | #VALUE! | 100 | #VALUE! | #VALUE! | #VALUE! | 100 | #VALUE! | #VALUE! | #VALUE! | 100 | #VALUE! | #VALUE! | #VALUE! | 100 | #VALUE! | #VALUE! | #VALUE! | 100 | #VALUE! | #VALUE! | #VALUE! | 100 | #VALUE! | #VALUE! | #VALUE! | 100 | #VALUE! | #VALUE! | #VALUE! | 100 | #VALUE! | #VALUE! | #VALUE! | 100 | #VALUE! | #VALUE! | #VALUE! | 100 | #VALUE! | #VALUE! | #VALUE! | 100 | #VALUE! | #VALUE! | #VALUE! | 100 | #VALUE! | #VALUE! | #VALUE! | 100 | #VALUE! | #VALUE! | #VALUE! | 100 | #VALUE! | #VALUE! | #VALUE! | 100 | #VALUE! | #VALUE! | #VALUE! | 100 | #VALUE! | #VALUE! | #VALUE! | 100 | #VALUE! | #VALUE! | #VALUE! | 100 | #VALUE! | #VALUE! | #VALUE! | 100 | #VALUE! | #VALUE! | #VALUE!
|  |  | Fìsico | Real - simple |  | 0 |  |  |  |  | 0 | #VALUE! | #VALUE! |  | 0 | #VALUE! | #VALUE! |  | 0 | #VALUE! | #VALUE! |  | 0 | #VALUE! | #VALUE! |  | 0 | #VALUE! | #VALUE! |  | 0 | #VALUE! | #VALUE! |  | 0 | #VALUE! | #VALUE! |  | 0 | #VALUE! | #VALUE! |  | 0 | #VALUE! | #VALUE! |  | 0 | #VALUE! | #VALUE! |  | 0 | #VALUE! | #VALUE! |  | 0 | #VALUE! | #VALUE! |  | 0 | #VALUE! | #VALUE! |  | 0 | #VALUE! | #VALUE! |  | 0 | #VALUE! | #VALUE! |  | 0 | #VALUE! | #VALUE! |  | 0 | #VALUE! | #VALUE! |  | 0 | #VALUE! | #VALUE! |  | 0 | #VALUE! | #VALUE! |  | 0 | #VALUE! | #VALUE! |  | 0 | #VALUE! | #VALUE! |  | 0 | #VALUE! | #VALUE! |  | 0 | #VALUE! | #VALUE! |  | 0 | #VALUE! | #VALUE!
|  |  | Físico | Real- acumul | #VALUE! | [5 empty] | 0 | #VALUE! | #VALUE! | 0 | 0 | #VALUE! | #VALUE! | 0 | 0 | #VALUE! | #VALUE! | 0 | 0 | #VALUE! | #VALUE! | 0 | 0 | #VALUE! | #VALUE! | 0 | 0 | #VALUE! | #VALUE! | 0 | 0 | #VALUE! | #VALUE! | 0 | 0 | #VALUE! | #VALUE! | 0 | 0 | #VALUE! | #VALUE! | 0 | 0 | #VALUE! | #VALUE! | 0 | 0 | #VALUE! | #VALUE! | 0 | 0 | #VALUE! | #VALUE! | 0 | 0 | #VALUE! | #VALUE! | 0 | 0 | #VALUE! | #VALUE! | 0 | 0 | #VALUE! | #VALUE! | 0 | 0 | #VALUE! | #VALUE! | 0 | 0 | #VALUE! | #VALUE! | 0 | 0 | #VALUE! | #VALUE! | 0 | 0 | #VALUE! | #VALUE! | 0 | 0 | #VALUE! | #VALUE! | 0 | 0 | #VALUE! | #VALUE! | 0 | 0 | #VALUE! | #VALUE! | 0 | 0 | #VALUE! | #VALUE! | 0 | 0 | #VALUE! | #VALUE! | 0
| 23 | PCPI - ADEQUAÇÕES PARA CIE | Financ. | Prev - simple | 13838.893 | #VALUE! |  |  |  |  | 0 | 0 | 0 | 0 | 40 | 5112.6101 | 422.9471 | 5535.5572 | 10 | 1278.1525 | 105.7368 | 1383.8893 | 40 | 5112.6101 | 422.9471 | 5535.5572 | 10 | 1278.1525 | 105.7368 | 1383.8893 | 0 | 0 | 0 | 0 | 0 | 0 | 0 | 0 | 0 | 0 | 0 | 0 | 0 | 0 | 0 | 0 | 0 | 0 | 0 | 0 | 0 | 0 | 0 | 0 | 0 | 0 | 0 | 0 | 0 | 0 | 0 | 0 | 0 | 0 | 0 | 0 | 0 | 0 | 0 | 0 | 0 | 0 | 0 | 0 | 0 | 0 | 0 | 0 | 0 | 0 | 0 | 0 | 0 | 0 | 0 | 0 | 0 | 0 | 0 | 0 | 0 | 0 | 0 | 0 | 0 | 0 | 0 | 0 | 0 | 0 | 0 | 0 | 0 | 0 | 0 | 0
|  |  | Financ. | Prev- acumul | 0 | [5 empty] | 0 | 0 | 0 | 0 | 40 | 5112.6101 | 422.9471 | 5535.5572 | 50 | 6390.7627 | 528.6838 | 6919.4465 | 90 | 11503.3728 | 951.6309 | 12455.0037 | 100 | 12781.5253 | 1057.3676 | 13838.893 | 100 | 12781.5253 | 1057.3676 | 13838.893 | 100 | 12781.5253 | 1057.3676 | 13838.893 | 100 | 12781.5253 | 1057.3676 | 13838.893 | 100 | 12781.5253 | 1057.3676 | 13838.893 | 100 | 12781.5253 | 1057.3676 | 13838.893 | 100 | 12781.5253 | 1057.3676 | 13838.893 | 100 | 12781.5253 | 1057.3676 | 13838.893 | 100 | 12781.5253 | 1057.3676 | 13838.893 | 100 | 12781.5253 | 1057.3676 | 13838.893 | 100 | 12781.5253 | 1057.3676 | 13838.893 | 100 | 12781.5253 | 1057.3676 | 13838.893 | 100 | 12781.5253 | 1057.3676 | 13838.893 | 100 | 12781.5253 | 1057.3676 | 13838.893 | 100 | 12781.5253 | 1057.3676 | 13838.893 | 100 | 12781.5253 | 1057.3676 | 13838.893 | 100 | 12781.5253 | 1057.3676 | 13838.893 | 100 | 12781.5253 | 1057.3676 | 13838.893 | 100 | 12781.5253 | 1057.3676 | 13838.893 | 100 | 12781.5253 | 1057.3676 | 13838.893
|  |  | Fìsico | Real - simple |  | 0 |  |  |  |  | 0 | #VALUE! | #VALUE! |  | 0 | #VALUE! | #VALUE! |  | 0 | #VALUE! | #VALUE! |  | 0 | #VALUE! | #VALUE! |  | 0 | #VALUE! | #VALUE! |  | 0 | #VALUE! | #VALUE! |  | 0 | #VALUE! | #VALUE! |  | 0 | #VALUE! | #VALUE! |  | 0 | #VALUE! | #VALUE! |  | 0 | #VALUE! | #VALUE! |  | 0 | #VALUE! | #VALUE! |  | 0 | #VALUE! | #VALUE! |  | 0 | #VALUE! | #VALUE! |  | 0 | #VALUE! | #VALUE! |  | 0 | #VALUE! | #VALUE! |  | 0 | #VALUE! | #VALUE! |  | 0 | #VALUE! | #VALUE! |  | 0 | #VALUE! | #VALUE! |  | 0 | #VALUE! | #VALUE! |  | 0 | #VALUE! | #VALUE! |  | 0 | #VALUE! | #VALUE! |  | 0 | #VALUE! | #VALUE! |  | 0 | #VALUE! | #VALUE! |  | 0 | #VALUE! | #VALUE!
|  |  | Físico | Real- acumul | 13838.893 | [5 empty] | 0 | #VALUE! | #VALUE! | 0 | 0 | #VALUE! | #VALUE! | 0 | 0 | #VALUE! | #VALUE! | 0 | 0 | #VALUE! | #VALUE! | 0 | 0 | #VALUE! | #VALUE! | 0 | 0 | #VALUE! | #VALUE! | 0 | 0 | #VALUE! | #VALUE! | 0 | 0 | #VALUE! | #VALUE! | 0 | 0 | #VALUE! | #VALUE! | 0 | 0 | #VALUE! | #VALUE! | 0 | 0 | #VALUE! | #VALUE! | 0 | 0 | #VALUE! | #VALUE! | 0 | 0 | #VALUE! | #VALUE! | 0 | 0 | #VALUE! | #VALUE! | 0 | 0 | #VALUE! | #VALUE! | 0 | 0 | #VALUE! | #VALUE! | 0 | 0 | #VALUE! | #VALUE! | 0 | 0 | #VALUE! | #VALUE! | 0 | 0 | #VALUE! | #VALUE! | 0 | 0 | #VALUE! | #VALUE! | 0 | 0 | #VALUE! | #VALUE! | 0 | 0 | #VALUE! | #VALUE! | 0 | 0 | #VALUE! | #VALUE! | 0 | 0 | #VALUE! | #VALUE! | 0
| 24 | LIMPEZA FINAL DE OBRA | Financ. | Prev - simple | 9144.9516 | #VALUE! |  |  |  |  | 10 | 844.6227 | 69.8725 | 914.4952 | 20 | 1689.2454 | 139.7449 | 1828.9903 | 10 | 844.6227 | 69.8725 | 914.4952 | 20 | 1689.2454 | 139.7449 | 1828.9903 | 15 | 1266.934 | 104.8087 | 1371.7427 | 15 | 1266.934 | 104.8087 | 1371.7427 | 10 | 844.6227 | 69.8725 | 914.4952 | 0 | 0 | 0 | 0 | 0 | 0 | 0 | 0 | 0 | 0 | 0 | 0 | 0 | 0 | 0 | 0 | 0 | 0 | 0 | 0 | 0 | 0 | 0 | 0 | 0 | 0 | 0 | 0 | 0 | 0 | 0 | 0 | 0 | 0 | 0 | 0 | 0 | 0 | 0 | 0 | 0 | 0 | 0 | 0 | 0 | 0 | 0 | 0 | 0 | 0 | 0 | 0 | 0 | 0 | 0 | 0 | 0 | 0 | 0 | 0 | 0 | 0 | 0 | 0 | 0 | 0 | 0 | 0
|  |  | Financ. | Prev- acumul | 0 | [5 empty] | 10 | 844.6227 | 69.8725 | 914.4952 | 30 | 2533.8681 | 209.6174 | 2743.4855 | 40 | 3378.4908 | 279.4899 | 3657.9806 | 60 | 5067.7362 | 419.2348 | 5486.971 | 75 | 6334.6702 | 524.0435 | 6858.7137 | 90 | 7601.6042 | 628.8522 | 8230.4564 | 100 | 8446.2269 | 698.7247 | 9144.9516 | 100 | 8446.2269 | 698.7247 | 9144.9516 | 100 | 8446.2269 | 698.7247 | 9144.9516 | 100 | 8446.2269 | 698.7247 | 9144.9516 | 100 | 8446.2269 | 698.7247 | 9144.9516 | 100 | 8446.2269 | 698.7247 | 9144.9516 | 100 | 8446.2269 | 698.7247 | 9144.9516 | 100 | 8446.2269 | 698.7247 | 9144.9516 | 100 | 8446.2269 | 698.7247 | 9144.9516 | 100 | 8446.2269 | 698.7247 | 9144.9516 | 100 | 8446.2269 | 698.7247 | 9144.9516 | 100 | 8446.2269 | 698.7247 | 9144.9516 | 100 | 8446.2269 | 698.7247 | 9144.9516 | 100 | 8446.2269 | 698.7247 | 9144.9516 | 100 | 8446.2269 | 698.7247 | 9144.9516 | 100 | 8446.2269 | 698.7247 | 9144.9516 | 100 | 8446.2269 | 698.7247 | 9144.9516 | 100 | 8446.2269 | 698.7247 | 9144.9516
|  |  | Fìsico | Real - simple |  | 0 |  |  |  |  | 0 | #VALUE! | #VALUE! |  | 0 | #VALUE! | #VALUE! |  | 0 | #VALUE! | #VALUE! |  | 0 | #VALUE! | #VALUE! |  | 0 | #VALUE! | #VALUE! |  | 0 | #VALUE! | #VALUE! |  | 0 | #VALUE! | #VALUE! |  | 0 | #VALUE! | #VALUE! |  | 0 | #VALUE! | #VALUE! |  | 0 | #VALUE! | #VALUE! |  | 0 | #VALUE! | #VALUE! |  | 0 | #VALUE! | #VALUE! |  | 0 | #VALUE! | #VALUE! |  | 0 | #VALUE! | #VALUE! |  | 0 | #VALUE! | #VALUE! |  | 0 | #VALUE! | #VALUE! |  | 0 | #VALUE! | #VALUE! |  | 0 | #VALUE! | #VALUE! |  | 0 | #VALUE! | #VALUE! |  | 0 | #VALUE! | #VALUE! |  | 0 | #VALUE! | #VALUE! |  | 0 | #VALUE! | #VALUE! |  | 0 | #VALUE! | #VALUE! |  | 0 | #VALUE! | #VALUE!
|  |  | Físico | Real- acumul | 9144.9516 | [5 empty] | 0 | #VALUE! | #VALUE! | 0 | 0 | #VALUE! | #VALUE! | 0 | 0 | #VALUE! | #VALUE! | 0 | 0 | #VALUE! | #VALUE! | 0 | 0 | #VALUE! | #VALUE! | 0 | 0 | #VALUE! | #VALUE! | 0 | 0 | #VALUE! | #VALUE! | 0 | 0 | #VALUE! | #VALUE! | 0 | 0 | #VALUE! | #VALUE! | 0 | 0 | #VALUE! | #VALUE! | 0 | 0 | #VALUE! | #VALUE! | 0 | 0 | #VALUE! | #VALUE! | 0 | 0 | #VALUE! | #VALUE! | 0 | 0 | #VALUE! | #VALUE! | 0 | 0 | #VALUE! | #VALUE! | 0 | 0 | #VALUE! | #VALUE! | 0 | 0 | #VALUE! | #VALUE! | 0 | 0 | #VALUE! | #VALUE! | 0 | 0 | #VALUE! | #VALUE! | 0 | 0 | #VALUE! | #VALUE! | 0 | 0 | #VALUE! | #VALUE! | 0 | 0 | #VALUE! | #VALUE! | 0 | 0 | #VALUE! | #VALUE! | 0 | 0 | #VALUE! | #VALUE! | 0
| 25 | ADMINISTRAÇÃO | Financ. | Prev - simple | 177179.079 | #VALUE! |  |  |  |  | 5 | 8182.0811 | 676.8729 | 8858.9539 | 20 | 32728.3243 | 2707.4915 | 35435.8158 | 15 | 24546.2433 | 2030.6186 | 26576.8619 | 18 | 29455.4919 | 2436.7423 | 31892.2342 | 14 | 22909.827 | 1895.244 | 24805.0711 | 15 | 24546.2433 | 2030.6186 | 26576.8619 | 13 | 21273.4108 | 1759.8695 | 23033.2803 | 0 | 0 | 0 | 0 | 0 | 0 | 0 | 0 | 0 | 0 | 0 | 0 | 0 | 0 | 0 | 0 | 0 | 0 | 0 | 0 | 0 | 0 | 0 | 0 | 0 | 0 | 0 | 0 | 0 | 0 | 0 | 0 | 0 | 0 | 0 | 0 | 0 | 0 | 0 | 0 | 0 | 0 | 0 | 0 | 0 | 0 | 0 | 0 | 0 | 0 | 0 | 0 | 0 | 0 | 0 | 0 | 0 | 0 | 0 | 0 | 0 | 0 | 0 | 0 | 0 | 0 | 0 | 0
|  |  | Financ. | Prev- acumul | 0 | [5 empty] | 5 | 8182.0811 | 676.8729 | 8858.9539 | 25 | 40910.4054 | 3384.3643 | 44294.7697 | 40 | 65456.6487 | 5414.9829 | 70871.6316 | 58 | 94912.1406 | 7851.7252 | 102763.8658 | 72 | 117821.9676 | 9746.9693 | 127568.9369 | 87 | 142368.2109 | 11777.5879 | 154145.7987 | 100 | 163641.6217 | 13537.4573 | 177179.079 | 100 | 163641.6217 | 13537.4573 | 177179.079 | 100 | 163641.6217 | 13537.4573 | 177179.079 | 100 | 163641.6217 | 13537.4573 | 177179.079 | 100 | 163641.6217 | 13537.4573 | 177179.079 | 100 | 163641.6217 | 13537.4573 | 177179.079 | 100 | 163641.6217 | 13537.4573 | 177179.079 | 100 | 163641.6217 | 13537.4573 | 177179.079 | 100 | 163641.6217 | 13537.4573 | 177179.079 | 100 | 163641.6217 | 13537.4573 | 177179.079 | 100 | 163641.6217 | 13537.4573 | 177179.079 | 100 | 163641.6217 | 13537.4573 | 177179.079 | 100 | 163641.6217 | 13537.4573 | 177179.079 | 100 | 163641.6217 | 13537.4573 | 177179.079 | 100 | 163641.6217 | 13537.4573 | 177179.079 | 100 | 163641.6217 | 13537.4573 | 177179.079 | 100 | 163641.6217 | 13537.4573 | 177179.079 | 100 | 163641.6217 | 13537.4573 | 177179.079
|  |  | Fìsico | Real - simple |  | 0 |  |  |  |  | 0 | #VALUE! | #VALUE! |  | 0 | #VALUE! | #VALUE! |  | 0 | #VALUE! | #VALUE! |  | 0 | #VALUE! | #VALUE! |  | 0 | #VALUE! | #VALUE! |  | 0 | #VALUE! | #VALUE! |  | 0 | #VALUE! | #VALUE! |  | 0 | #VALUE! | #VALUE! |  | 0 | #VALUE! | #VALUE! |  | 0 | #VALUE! | #VALUE! |  | 0 | #VALUE! | #VALUE! |  | 0 | #VALUE! | #VALUE! |  | 0 | #VALUE! | #VALUE! |  | 0 | #VALUE! | #VALUE! |  | 0 | #VALUE! | #VALUE! |  | 0 | #VALUE! | #VALUE! |  | 0 | #VALUE! | #VALUE! |  | 0 | #VALUE! | #VALUE! |  | 0 | #VALUE! | #VALUE! |  | 0 | #VALUE! | #VALUE! |  | 0 | #VALUE! | #VALUE! |  | 0 | #VALUE! | #VALUE! |  | 0 | #VALUE! | #VALUE! |  | 0 | #VALUE! | #VALUE!
|  |  | Físico | Real- acumul | 177179.079 | [5 empty] | 0 | #VALUE! | #VALUE! | 0 | 0 | #VALUE! | #VALUE! | 0 | 0 | #VALUE! | #VALUE! | 0 | 0 | #VALUE! | #VALUE! | 0 | 0 | #VALUE! | #VALUE! | 0 | 0 | #VALUE! | #VALUE! | 0 | 0 | #VALUE! | #VALUE! | 0 | 0 | #VALUE! | #VALUE! | 0 | 0 | #VALUE! | #VALUE! | 0 | 0 | #VALUE! | #VALUE! | 0 | 0 | #VALUE! | #VALUE! | 0 | 0 | #VALUE! | #VALUE! | 0 | 0 | #VALUE! | #VALUE! | 0 | 0 | #VALUE! | #VALUE! | 0 | 0 | #VALUE! | #VALUE! | 0 | 0 | #VALUE! | #VALUE! | 0 | 0 | #VALUE! | #VALUE! | 0 | 0 | #VALUE! | #VALUE! | 0 | 0 | #VALUE! | #VALUE! | 0 | 0 | #VALUE! | #VALUE! | 0 | 0 | #VALUE! | #VALUE! | 0 | 0 | #VALUE! | #VALUE! | 0 | 0 | #VALUE! | #VALUE! | 0 | 0 | #VALUE! | #VALUE! | 0
| i | SOMAS | Financ. | Prev - simple | #REF! | #REF! |  |  |  |  | #REF! | #REF! | #REF! | #REF! | #REF! | #REF! | #REF! | #REF! | #REF! | #REF! | #REF! | #REF! | #REF! | #REF! | #REF! | #REF! | #REF! | #REF! | #REF! | #REF! | #REF! | #REF! | #REF! | #REF! | #REF! | #REF! | #REF! | #REF! | #REF! | #REF! | #REF! | #REF! | #REF! | #REF! | #REF! | #REF! | #REF! | #REF! | #REF! | #REF! | #REF! | #REF! | #REF! | #REF! | #REF! | #REF! | #REF! | #REF! | #REF! | #REF! | #REF! | #REF! | #REF! | #REF! | #REF! | #REF! | #REF! | #REF! | #REF! | #REF! | #REF! | #REF! | #REF! | #REF! | #REF! | #REF! | #REF! | #REF! | #REF! | #REF! | #REF! | #REF! | #REF! | #REF! | #REF! | #REF! | #REF! | #REF! | #REF! | #REF! | #REF! | #REF! | #REF! | #REF! | #REF! | #REF! | #REF! | #REF! | #REF! | #REF! | #REF! | #REF! | #REF! | #REF! | #REF! | #REF!
|  |  | Financ. | Prev- acumul | 0 | [5 empty] | #REF! | #REF! | #REF! | #REF! | #REF! | #REF! | #REF! | #REF! | #REF! | #REF! | #REF! | #REF! | #REF! | #REF! | #REF! | #REF! | #REF! | #REF! | #REF! | #REF! | #REF! | #REF! | #REF! | #REF! | #REF! | #REF! | #REF! | #REF! | #REF! | #REF! | #REF! | #REF! | #REF! | #REF! | #REF! | #REF! | #REF! | #REF! | #REF! | #REF! | #REF! | #REF! | #REF! | #REF! | #REF! | #REF! | #REF! | #REF! | #REF! | #REF! | #REF! | #REF! | #REF! | #REF! | #REF! | #REF! | #REF! | #REF! | #REF! | #REF! | #REF! | #REF! | #REF! | #REF! | #REF! | #REF! | #REF! | #REF! | #REF! | #REF! | #REF! | #REF! | #REF! | #REF! | #REF! | #REF! | #REF! | #REF! | #REF! | #REF! | #REF! | #REF! | #REF! | #REF! | #REF! | #REF! | #REF! | #REF! | #REF! | #REF! | #REF! | #REF! | #REF! | #REF! | #REF! | #REF!
|  |  | Físico | Real - simple | 0 | 0 |  |  |  |  | 0 | #VALUE! | #VALUE! | 0 | 0 | #VALUE! | #VALUE! | 0 | 0 | #VALUE! | #VALUE! | 0 | 0 | #VALUE! | #VALUE! | 0 | 0 | #VALUE! | #VALUE! | 0 | 0 | #VALUE! | #VALUE! | 0 | 0 | #VALUE! | #VALUE! | 0 | 0 | #VALUE! | #VALUE! | 0 | 0 | #VALUE! | #VALUE! | 0 | 0 | #VALUE! | #VALUE! | 0 | 0 | #VALUE! | #VALUE! | 0 | 0 | #VALUE! | #VALUE! | 0 | 0 | #VALUE! | #VALUE! | 0 | 0 | #VALUE! | #VALUE! | 0 | 0 | #VALUE! | #VALUE! | 0 | 0 | #VALUE! | #VALUE! | 0 | 0 | #VALUE! | #VALUE! | 0 | 0 | #VALUE! | #VALUE! | 0 | 0 | #VALUE! | #VALUE! | 0 | 0 | #VALUE! | #VALUE! | 0 | 0 | #VALUE! | #VALUE! | 0 | 0 | #VALUE! | #VALUE! | 0 | 0 | #VALUE! | #VALUE! | 0 | 0 | #VALUE! | #VALUE! | 0
|  |  | Físico | Real- acumul | #REF! | [5 empty] | 0 | #VALUE! | #VALUE! | 0 | 0 | #VALUE! | #VALUE! | 0 | 0 | #VALUE! | #VALUE! | 0 | 0 | #VALUE! | #VALUE! | 0 | 0 | #VALUE! | #VALUE! | 0 | 0 | #VALUE! | #VALUE! | 0 | 0 | #VALUE! | #VALUE! | 0 | 0 | #VALUE! | #VALUE! | 0 | 0 | #VALUE! | #VALUE! | 0 | 0 | #VALUE! | #VALUE! | 0 | 0 | #VALUE! | #VALUE! | 0 | 0 | #VALUE! | #VALUE! | 0 | 0 | #VALUE! | #VALUE! | 0 | 0 | #VALUE! | #VALUE! | 0 | 0 | #VALUE! | #VALUE! | 0 | 0 | #VALUE! | #VALUE! | 0 | 0 | #VALUE! | #VALUE! | 0 | 0 | #VALUE! | #VALUE! | 0 | 0 | #VALUE! | #VALUE! | 0 | 0 | #VALUE! | #VALUE! | 0 | 0 | #VALUE! | #VALUE! | 0 | 0 | #VALUE! | #VALUE! | 0 | 0 | #VALUE! | #VALUE! | 0 | 0 | #VALUE! | #VALUE! | 0
|  |  | Financeiro | Real - acumul | [6 empty] | #REF! |  |  |  | #REF! |  |  |  | #REF! |  |  |  | #REF! |  |  |  | #REF! |  |  |  | #REF! |  |  |  | #REF! |  |  |  | #REF! |  |  |  | #REF! |  |  |  | #REF! |  |  |  | #REF! |  |  |  | #REF! |  |  |  | #REF! |  |  |  | #REF! |  |  |  | #REF! |  |  |  | #REF! |  |  |  | #REF! |  |  |  | #REF! |  |  |  | #REF! |  |  |  | #REF! |  |  |  | #REF! |  |  |  | #REF! |  |  |  | #REF! |  |  |  | #REF!
| II | A licitar = Prev - Real - Sdo a reprogramar |  |  | #REF! | #REF!
| III | Saldo a reprogramar
| III | Dias a ocorrer / decorridos |  | simples | [17 empty] | 0 |  |  |  | 0 |  |  |  | 0 |  |  |  | 0 |  |  |  | 0 |  |  |  | 0 |  |  |  | 0 |  |  |  | 0 |  |  |  | 0 |  |  |  | 0 |  |  |  | 0 |  |  |  | 0 |  |  |  | 0 |  |  |  | 0 |  |  |  | 0 |  |  |  | 0 |  |  |  | 0 |  |  |  | 0 |  |  |  | 0 |  |  |  | 0 |  |  |  | 0 |  |  |  | 0
|  |  |  | acumulado | [9 empty] | 0 |  |  |  | 0 |  |  |  | 0 |  |  |  | 0 |  |  |  | 0 |  |  |  | 0 |  |  |  | 0 |  |  |  | 0 |  |  |  | 0 |  |  |  | 0 |  |  |  | 0 |  |  |  | 0 |  |  |  | 0 |  |  |  | 0 |  |  |  | 0 |  |  |  | 0 |  |  |  | 0 |  |  |  | 0 |  |  |  | 0 |  |  |  | 0 |  |  |  | 0 |  |  |  | 0 |  |  |  | 0 |  |  |  | 0
| IV | Dias equivalentes ao realizado físico | [11 empty] | 0 |  |  |  | 0 |  |  |  | 0 |  |  |  | 0 |  |  |  | 0 |  |  |  | 0 |  |  |  | 0 |  |  |  | 0 |  |  |  | 0 |  |  |  | 0 |  |  |  | 0 |  |  |  | 0 |  |  |  | 0 |  |  |  | 0 |  |  |  | 0 |  |  |  | 0 |  |  |  | 0 |  |  |  | 0 |  |  |  | 0 |  |  |  | 0 |  |  |  | 0 |  |  |  | 0 |  |  |  | 0 |  |  |  | 0
| V | Dias de atraso (-) ou de adiantamento | [11 empty] | 0 |  |  |  | 0 |  |  |  | 0 |  |  |  | 0 |  |  |  | 0 |  |  |  | 0 |  |  |  | 0 |  |  |  | 0 |  |  |  | 0 |  |  |  | 0 |  |  |  | 0 |  |  |  | 0 |  |  |  | 0 |  |  |  | 0 |  |  |  | 0 |  |  |  | 0 |  |  |  | 0 |  |  |  | 0 |  |  |  | 0 |  |  |  | 0 |  |  |  | 0 |  |  |  | 0 |  |  |  | 0 |  |  |  | 0