## Plan1
PREFEITURA MUNICIPAL DE POUSO ALEGRE
PLANILHA DE ORÇAMENTO
IMPLANTAÇÃO DE BUEIRO TUBULAR - PONTE DO BAIRRO CANTAGALO
| LOCAL | BAIRRO CANTAGALO
ÁREA RURAL DO MUNICÍPIO |  |  | PROCESSO:
Referência | ITEM | DESCRIMINAÇÃO | QTDE | UND | P.UNIT. | P.UNIT. | P.UNIT. c/BDI | TOTAL
[5 empty] | R$ | R$ | R$ | R$
| 1 | CANTEIRO DE OBRAS
73847 | 1.1 | Container almoxarifado - 2,50x2,00x1,60m (mobilização e desmobilização) | 2 | mês | 150.22 | 347.65 | 431.89 | 863.78
sudecap | 1.2 | Banheiro quimico inclusive manutenção semanal | 2 | mês | 168.46 | 540.97 | 672.05 | 1344.1
pmpa | 1.3 | Sinalização/segurança (tapume em tábuas e pontaletes) | 8 | m2 | 0.13 | 10.59 | 13.16 | 105.28
|  | Subtotal | [5 empty] | 2313.16
| 2 | BUEIRO TUBULAR E OBRAS DE CONTENÇÃO.
| 2.1 | Serviços preliminares/movimento de terra
pmpa | 2.1.1 | Retirada de estrutura de madeira (longarinas e plataforma da ponte de madeira existente) inclusive afastamento e empilhamento | 32 | m2 | 3.82 | 12.8 | 15.9 | 508.8
72885/87 | 2.1.1.1 | Transporte de qualquer material em rodovia pavimentada e em leito natural (material de demolição) | 108.3 | m3 x Km |  | 1.33 | 1.65 | 178.7
| 2.1.2 | Corta-rio / Bueiro
83343 | 2.1.2.1 | Escavação mecânica em solo mole c/ descarga sobre caminhão (profundidade até 4,00m) | 34.6 | m3 |  | 11.33 | 14.08 | 487.17
74151 | 2.1.2.2 | Escavação e carga de material 1ª cat. de jazida c/ trator de esteiras ou pá carregadeira (aterros) | 211 | m3 |  | 3.22 | 4 | 844
72885 | 2.1.2.3 | Transporte de material de jazida DMT =1,0 Km (aterros) | 274.3 | m3 x Km |  | 1.33 | 1.65 | 452.6
72885 | 2.1.2.4 | Transporte de material de bota-fora DMT =2,0Km | 69.2 | m3 x Km |  | 1.33 | 1.65 | 114.18
74010 | 2.1.2.5 | Aterro mecanizado com escavadeira hidráulica (corta-rio/trincheira) | 48 | m3 |  | 1.46 | 1.81 | 86.88
74005 | 2.1.2.6 | Aterro compactado com placa vibratória (laterais dos tubos) | 9 | m3 |  | 4.12 | 5.12 | 46.08
79482 | 2.1.2.7 | Aterro adensado com areia grossa (entre os tubos) | 1.5 | m3 |  | 69.13 | 85.88 | 128.82
94308 | 2.1.2.8 | Aterro mecanizado com escavadeira hidráulica sem grau de compactação | 119 | m3 |  | 17.27 | 21.45 | 2552.55
73710 | 2.1.2.9 | Capa em brita graduada (BGS) inclusive fornecimento, transporte e espalhamento | 8 | m3 |  | 86.82 | 107.86 | 862.88
| 2.1.3 | Lastros e Fundações Diversas (corpo do bueiro)
pmpa | 2.1.3.1 | Estiva de madeira (eucalipto dn:15cm) inclusive fornecimento e lançamento | 80 | m |  | 2.9 | 3.6 | 288
6454 | 2.1.3.2 | Enrocamento com pedra de mão (lançamento mecânico) inclusive fornecimento | 12 | m3 |  | 138.64 | 172.23 | 2066.76
5651 | 2.1.3.3 | Forma para fundações (berço) | 3.6 | m2 |  | 35.68 | 44.33 | 159.59
04-23-20 | 2.1.3.4 | Concreto usinado fck 20mpa (fornecimento e aplicação/espalhamento manual) em fundações | 7 | m3 |  | 327.93 | 407.39 | 2851.73
72885/87 | 2.1.3.5 | Transporte de qualquer material em rodovia pavimentada e em leito natural | 337.5 | m3 x Km |  | 1.24 | 1.54 | 519.75
|  | Subtotal | [5 empty] | 12148.49
| 2.2 | Tubulação (bueiro)
94884 | 2.2.1 | Assentamento tubo PAD dn:1500mm (exceto fornecimento) | 12 | m | 2.77 | 39.64 | 49.24 | 590.88
5651 | 2.2.2 | Forma e desforma para fundações inclusive escoramento (contra-berço) | 6.6 | m2 | 3.28 | 35.68 | 44.33 | 292.58
04-23-20 | 2.2.3 | Concreto usinado fck 20mpa (fornecimento e aplicação - contra-berço) | 4 | m3 | 5.13 | 327.93 | 407.39 | 1629.56
72885/87 | 2.2.4 | Transporte de qualquer material em rodovia pavimentada e em leito natural | 50 | m3 x Km |  | 1.24 | 1.54 | 77
|  | Subtotal | [5 empty] | 2590.02
| 2.3 | Alas (montante e juzante)
6454 | 2.3.1 | Enrocamento com pedra de mão (jogada mecanicamente) inclusive fornecimento - lastro | 13 | m3 |  | 138.64 | 172.23 | 2238.99
04-23-20 | 2.3.2 | Concreto usinado fck 20mpa (fornecimento e aplicação) - lastro | 4.5 | m3 | 3.09 | 327.93 | 407.39 | 1833.26
03-13-14 | 2.3.3 | Forma e desforma em chapa madeira resinada 12mm - paredes - inclusive escoramento | 78 | m2 |  | 57.95 | 71.99 | 5615.22
92778 | 2.3.4 | Armação de pilar ou viga em aço ca-50 10mm | 712.4 | Kg |  | 8.23 | 10.22 | 7280.73
73361 | 2.3.5 | Conceto ciclópico fck 15mpa com 30% de pedra de mão - paredes | 23.4 | m3 |  | 311.72 | 387.25 | 9061.65
72885/87 | 2.3.6 | Transporte de qualquer material em rodovia pavimentada e em leito natural | 511.25 | m3 x Km |  | 1.24 | 1.54 | 787.33
|  | Subtotal | [5 empty] | 26817.18
| 2.4 | Serviços complementares
73631 | 2.4.1 | Guarda corpo metalico em tubo dn: 1 1/2" | 9 | m2 |  | 310.24 | 385.41 | 3468.69
|  | Subtotal | [5 empty] | 3468.69
|  | Total Geral | [5 empty] | 47337.54
Observações:
Preços unitários com base nas tabelas SINAP (naõ desonerado) junho/2017 e SUDECAP (onerado) março/2017