## TERRAPLENAGEM (hidden)
MEMORIAL DE CÁLCULO - VALE VERDE (TERRA DE CULTIVO)
EQUIPAMENTOS
Descriçao | Quant. | Prazo (horas) | Valor | Total | BDI | 131%
Escavadeira | 0 | 0 | 88 | 0 | 0
Trator de esteira | 0 | 0 | 90 | 0 | 0
Retroescavadeira | 0 | 0 | 56 | 0 | 0
Motoniveladora | 0 | 0 | 95 | 0 | 0
Trator Agrícola grade | 0 | 0 | 53 | 0 | 0
Rolo Pé de carneiro | 0 | 0 | 53 | 0 | 0
Pipa | 0 | 0 | 40 | 0 | 0
Vibro acabadora | 0 | 0 | 110 | 0 | 0
Rolo chapa/pneus | 0 | 0 | 53 | 0 | 0
Caminhão Espargidor | 0 | 0 | 70 | 0 | 0
Caminhão Basculante | 0 | 0 | 50 | 0 | 0
Veículo topografia | 0 | 0 | 4.5 | 0 | 0
Veículo laboratório | 0 | 0 | 4.5 | 0 | 0
Veículo encarregado | 0 | 0 | 4.5 | 0 | 0
Caminhão Basculante Bica Asfalto | 0 | 0 | 0 | 0 | 0 | FRETE
0
MÃO DE OBRA
Op. Escavadeira | 0 | 0 | 35.4545 | 0 | 0
Op. Trator de esteira | 0 | 0 | 35.4545 | 0 | 0
Op. Retroescavadeira | 0 | 0 | 21.2727 | 0 | 0
Op.Motoniveladora | 0 | 0 | 39 | 0 | 0
Op. Trator Agrícola grade | 0 | 0 | 17.7273 | 0 | 0
Op. Rolo pé de carneiro | 0 | 0 | 17.7273 | 0 | 0
Op. Pipa | 0 | 0 | 17.7273 | 0 | 0
Op. Vibroacabadora | 0 | 0 | 20.5455 | 0 | 0
Op. rolo chapa/pneus | 0 | 0 | 15.4091 | 0 | 0
Op. Caminhão espargidor | 0 | 0 | 30.8182 | 0 | 0
Op. Caminhão basculante | 0 | 0 | 15.4091 | 0 | 0
Encarregado | 0 | 0 | 51.3636 | 0 | 0
Encarregado asfalto | 0 | 0 | 25.6818 | 0 | 0
Rasteleiro | 0 | 0 | 18.4909 | 0 | 0
Ajudante | 0 | 0 | 12.3273 | 0 | 0
Greidista | 0 | 0 | 20.5455 | 0 | 0
Vigia | 0 | 0 | 15.4091 | 0 | 0
Topografia | 0 | 0 | 41.0909 | 0 | 0
Auxiliar topografia | 0 | 0 | 24.6545 | 0 | 0
Laboratorista | 0 | 0 | 35.9545 | 0 | 0
Auxiliar laboratório | 0 | 0 | 18.4909 | 0 | 0
OP Moto serra | 0 | 0 | 22.6 | 0 | 0
Caceteiro bloco sextavado (m²) | 0 | 0 | 20 | 0 | 0
Caceteiro Sarjeta m | 0 | 0 | 9.5 | 0 | 0
Pedreiro | 0 | 0 | 22.6 | 0 | 0
Ajudante de pedreiro | 0 | 0 | 12.3273 | 0 | 0
Enacarregado (Drenagem) | 0 | 0 | 41.0909 | 0 | 0
0
MATERIAIS
Concreto | 0 | m³ | 250 | 0 | 0
Massa asfáltica | 0 | t | 195 | 0 | 0
Emulsão RR 1C | 0 | l | 1.8 | 0 | 0
Emulsão CM 30 | 0 | l | 3.6 | 0 | 0
Soprador | 0 | unid | 500 | 0 | 0
Bica Corrida | 0 | m3 | 54 | 0 | 0
Acréscimo PV | 0 | m | 550 | 0 | 0
Sarjeta | 0 | m | 15 | 0 | 0
Mei fio/sarjeta | 0 | m | 31.5 | 0 | 0
Placa de obra | 0 | m2 | 350 | 0 | 0
Plca esmaltada | 0 | unid | 125 | 0 | 0
Sinalização horizontal | 0 | m2 | 28 | 0 | 0
Tubo de aço | 0 | unid | 65 | 0 | 0
Placa de sinalização rua | 0 | m2 | 106 | 0 | 0
0
ALIMENTAÇÃO E TRANSPORTE
Descriçao | Quant. | Prazo | Valor | Total | BDI
Transporte | 0 | 0 | 18 | 0 | 0
Alimentação (dias) | 0 | 0 | 15 | 0 | 0
0
COMPOSIÇÃO BDI
RISCO | 1.5%
SEGURO | 1.5%
SEDE - ADM CENTRAL | 3%
LUCRO | 7%
IMPOSTOS | 18%
TOTAL | 31%
TOTAL |  |  |  | 0

## drenagem pluvial (hidden)
MEMORIAL DE CÁLCULO - VALE VERDE (TERRA DE CULTIVO)
EQUIPAMENTOS
Descriçao | Quant. | Prazo (horas) | Valor | Total | BDI | 131%
Escavadeira | 0 | 0 | 88 | 0 | 0
Trator de esteira | 0 | 0 | 90 | 0 | 0
Retroescavadeira | 0 | 0 | 56 | 0 | 0
Motoniveladora | 0 | 0 | 95 | 0 | 0
Trator Agrícola grade | 0 | 0 | 53 | 0 | 0
Rolo Pé de carneiro | 0 | 0 | 53 | 0 | 0
Pipa | 0 | 0 | 40 | 0 | 0
Vibro acabadora | 0 | 0 | 110 | 0 | 0
Rolo chapa/pneus | 0 | 0 | 53 | 0 | 0
Caminhão Espargidor | 0 | 0 | 70 | 0 | 0
Caminhão Basculante | 0 | 0 | 50 | 0 | 0
Veículo topografia | 0 | 0 | 4.5 | 0 | 0
Veículo laboratório | 0 | 0 | 4.5 | 0 | 0
Veículo encarregado | 0 | 0 | 4.5 | 0 | 0
Caminhão Basculante Bica Asfalto | 0 | 0 | 0 | 0 | 0 | FRETE
0
MÃO DE OBRA
Op. Escavadeira | 0 | 0 | 35.4545 | 0 | 0
Op. Trator de esteira | 0 | 0 | 35.4545 | 0 | 0
Op. Retroescavadeira | 0 | 0 | 21.2727 | 0 | 0
Op.Motoniveladora | 0 | 0 | 39 | 0 | 0
Op. Trator Agrícola grade | 0 | 0 | 17.7273 | 0 | 0
Op. Rolo pé de carneiro | 0 | 0 | 17.7273 | 0 | 0
Op. Pipa | 0 | 0 | 17.7273 | 0 | 0
Op. Vibroacabadora | 0 | 0 | 20.5455 | 0 | 0
Op. rolo chapa/pneus | 0 | 0 | 15.4091 | 0 | 0
Op. Caminhão espargidor | 0 | 0 | 30.8182 | 0 | 0
Op. Caminhão basculante | 0 | 0 | 15.4091 | 0 | 0
Encarregado | 0 | 0 | 51.3636 | 0 | 0
Encarregado asfalto | 0 | 0 | 25.6818 | 0 | 0
Rasteleiro | 0 | 0 | 18.4909 | 0 | 0
Ajudante | 0 | 0 | 12.3273 | 0 | 0
Greidista | 0 | 0 | 20.5455 | 0 | 0
Vigia | 0 | 0 | 15.4091 | 0 | 0
Topografia | 0 | 0 | 41.0909 | 0 | 0
Auxiliar topografia | 0 | 0 | 24.6545 | 0 | 0
Laboratorista | 0 | 0 | 35.9545 | 0 | 0
Auxiliar laboratório | 0 | 0 | 18.4909 | 0 | 0
Caceteiro meio fio (m²) | 0 | 0 | 18 | 0 | 0
Caceteiro bloco sextavado (m²) | 0 | 0 | 20 | 0 | 0
Caceteiro Sarjeta m | 0 | 0 | 9.5 | 0 | 0
Pedreiro | 2 | 0 | 22.6 | 0 | 0
Ajudante de pedreiro | 4 | 0 | 12.3273 | 0 | 0
Enacarregado (Drenagem) | 0 | 0 | 41.0909 | 0 | 0
0
MATERIAIS
Concreto | 0 | m³ | 250 | 0 | 0
Tubo de concreto 400 mm | 0 | m | 46 | 0 | 0
Tubo de concreto 600 mm | 0 | m | 90 | 0 | 0
Tubo de concreto 800 mm | 0 | m | 1
Boca de lobo pré moldada | 0 | unid | 360 | 0 | 0
Sapo compactador | 0 | mês | 800 | 0 | 0
Tampão de ferro fundido | 0 | unid | 600 | 0 | 0
Bloco estrutural | 0 | unid | 2.9 | 0 | 0
Cimento | 0 | sc | 22 | 0 | 0
Cal Hidratada | 0 | sc | 9 | 0 | 0
Ferragem | 0 | vb | 18000 | 0 | 0
Madeira Forma | 0 | vb | 8000 | 0 | 0
Acréscimo do PV | 0 | unid | 65 | 0 | 0
Tubo de aço | 0 | unid | 65 | 0 | 0
Placa de sinalização rua | 0 | m2 | 106 | 0 | 0
0
ALIMENTAÇÃO E TRANSPORTE
Descriçao | Quant. | Prazo | Valor | Total | BDI
Transporte | 0 | 0 | 18 | 0 | 0
Alimentação (dias) | 0 | 0 | 15 | 0 | 0
0
COMPOSIÇÃO BDI
RISCO | 1.5%
SEGURO | 1.5%
SEDE - ADM CENTRAL | 3%
LUCRO | 7%
IMPOSTOS | 18%
TOTAL | 31%
TOTAL |  |  |  | 0

## REDE ESGOTO (hidden)
MEMORIAL DE CÁLCULO - VALE VERDE (TERRA DE CULTIVO)
EQUIPAMENTOS
Descriçao | Quant. | Prazo (horas) | Valor | Total | BDI | 131%
Escavadeira | 0 | 0 | 88 | 0 | 0
Trator de esteira | 0 | 0 | 90 | 0 | 0
Retroescavadeira | 0 | 0 | 56 | 0 | 0
Motoniveladora | 0 | 0 | 95 | 0 | 0
Trator Agrícola grade | 0 | 0 | 53 | 0 | 0
Rolo Pé de carneiro | 0 | 0 | 53 | 0 | 0
Pipa | 0 | 0 | 40 | 0 | 0
Vibro acabadora | 0 | 0 | 110 | 0 | 0
Rolo chapa/pneus | 0 | 0 | 53 | 0 | 0
Caminhão Espargidor | 0 | 0 | 70 | 0 | 0
Caminhão Basculante | 0 | 0 | 50 | 0 | 0
Veículo topografia | 0 | 0 | 4.5 | 0 | 0
Veículo laboratório | 0 | 0 | 4.5 | 0 | 0
Veículo encarregado | 0 | 0 | 4.5 | 0 | 0
Caminhão Basculante Bica Asfalto | 0 | 0 | 0 | 0 | 0 | FRETE
0
MÃO DE OBRA
Op. Escavadeira | 0 | 0 | 35.4545 | 0 | 0
Op. Trator de esteira | 0 | 0 | 35.4545 | 0 | 0
Op. Retroescavadeira | 0 | 0 | 21.2727 | 0 | 0
Op.Motoniveladora | 0 | 0 | 39 | 0 | 0
Op. Trator Agrícola grade | 0 | 0 | 17.7273 | 0 | 0
Op. Rolo pé de carneiro | 0 | 0 | 17.7273 | 0 | 0
Op. Pipa | 0 | 0 | 17.7273 | 0 | 0
Op. Vibroacabadora | 0 | 0 | 20.5455 | 0 | 0
Op. rolo chapa/pneus | 0 | 0 | 15.4091 | 0 | 0
Op. Caminhão espargidor | 0 | 0 | 30.8182 | 0 | 0
Op. Caminhão basculante | 0 | 0 | 15.4091 | 0 | 0
Encarregado | 0 | 0 | 51.3636 | 0 | 0
Encarregado asfalto | 0 | 0 | 25.6818 | 0 | 0
Rasteleiro | 0 | 0 | 18.4909 | 0 | 0
Ajudante | 0 | 0 | 12.3273 | 0 | 0
Greidista | 0 | 0 | 20.5455 | 0 | 0
Vigia | 0 | 0 | 15.4091 | 0 | 0
Topografia | 0 | 0 | 41.0909 | 0 | 0
Auxiliar topografia | 0 | 0 | 24.6545 | 0 | 0
Laboratorista | 0 | 0 | 35.9545 | 0 | 0
Auxiliar laboratório | 0 | 0 | 18.4909 | 0 | 0
Caceteiro meio fio (m²) | 0 | 0 | 18 | 0 | 0
Caceteiro bloco sextavado (m²) | 0 | 0 | 20 | 0 | 0
Caceteiro Sarjeta m | 0 | 0 | 9.5 | 0 | 0
Pedreiro | 0 | 0 | 22.6 | 0 | 0
Ajudante de pedreiro | 0 | 0 | 12.3273 | 0 | 0
Enacarregado (Drenagem) | 0 | 0 | 41.0909 | 0 | 0
0
MATERIAIS
Concreto | 0 | m³ | 250 | 0 | 0
Massa asfáltica | 0 | t | 195 | 0 | 0
Emulsão RR 1C | 0 | l | 1.8 | 0 | 0
Emulsão CM 30 | 0 | l | 3.6 | 0 | 0
Soprador | 0 | unid | 500 | 0 | 0
Bica Corrida | 0 | m3 | 54 | 0 | 0
Acréscimo PV | 0 | m | 550 | 0 | 0
Sarjeta | 0 | m | 15 | 0 | 0
Mei fio/sarjeta | 0 | m | 31.5 | 0 | 0
Placa de obra | 0 | m2 | 350 | 0 | 0
Plca esmaltada | 0 | unid | 125 | 0 | 0
Sinalização horizontal | 0 | m2 | 28 | 0 | 0
Tubo de aço | 0 | unid | 65 | 0 | 0
Placa de sinalização rua | 0 | m2 | 106 | 0 | 0
0
ALIMENTAÇÃO E TRANSPORTE
Descriçao | Quant. | Prazo | Valor | Total | BDI
Transporte | 0 | 0 | 18 | 0 | 0
Alimentação (dias) | 0 | 0 | 15 | 0 | 0
0
COMPOSIÇÃO BDI
RISCO | 1.5%
SEGURO | 1.5%
SEDE - ADM CENTRAL | 3%
LUCRO | 7%
IMPOSTOS | 18%
TOTAL | 31%
TOTAL |  |  |  | 0

## AGUA POTAVEL (hidden)
MEMORIAL DE CÁLCULO - VALE VERDE (TERRA DE CULTIVO)
EQUIPAMENTOS
Descriçao | Quant. | Prazo (horas) | Valor | Total | BDI | 131%
Escavadeira | 0 | 0 | 88 | 0 | 0
Trator de esteira | 0 | 0 | 90 | 0 | 0
Retroescavadeira | 0 | 0 | 56 | 0 | 0
Motoniveladora | 0 | 0 | 95 | 0 | 0
Trator Agrícola grade | 0 | 0 | 53 | 0 | 0
Rolo Pé de carneiro | 0 | 0 | 53 | 0 | 0
Pipa | 0 | 0 | 40 | 0 | 0
Vibro acabadora | 0 | 0 | 110 | 0 | 0
Rolo chapa/pneus | 0 | 0 | 53 | 0 | 0
Caminhão Espargidor | 0 | 0 | 70 | 0 | 0
Caminhão Basculante | 0 | 0 | 50 | 0 | 0
Veículo topografia | 0 | 0 | 4.5 | 0 | 0
Veículo laboratório | 0 | 0 | 4.5 | 0 | 0
Veículo encarregado | 0 | 0 | 4.5 | 0 | 0
Caminhão Basculante Bica Asfalto | 0 | 0 | 0 | 0 | 0 | FRETE
0
MÃO DE OBRA
Op. Escavadeira | 0 | 0 | 35.4545 | 0 | 0
Op. Trator de esteira | 0 | 0 | 35.4545 | 0 | 0
Op. Retroescavadeira | 0 | 0 | 21.2727 | 0 | 0
Op.Motoniveladora | 0 | 0 | 39 | 0 | 0
Op. Trator Agrícola grade | 0 | 0 | 17.7273 | 0 | 0
Op. Rolo pé de carneiro | 0 | 0 | 17.7273 | 0 | 0
Op. Pipa | 0 | 0 | 17.7273 | 0 | 0
Op. Vibroacabadora | 0 | 0 | 20.5455 | 0 | 0
Op. rolo chapa/pneus | 0 | 0 | 15.4091 | 0 | 0
Op. Caminhão espargidor | 0 | 0 | 30.8182 | 0 | 0
Op. Caminhão basculante | 0 | 0 | 15.4091 | 0 | 0
Encarregado | 0 | 0 | 51.3636 | 0 | 0
Encarregado asfalto | 0 | 0 | 25.6818 | 0 | 0
Rasteleiro | 0 | 0 | 18.4909 | 0 | 0
Ajudante | 0 | 0 | 12.3273 | 0 | 0
Greidista | 0 | 0 | 20.5455 | 0 | 0
Vigia | 0 | 0 | 15.4091 | 0 | 0
Topografia | 0 | 0 | 41.0909 | 0 | 0
Auxiliar topografia | 0 | 0 | 24.6545 | 0 | 0
Laboratorista | 0 | 0 | 35.9545 | 0 | 0
Auxiliar laboratório | 0 | 0 | 18.4909 | 0 | 0
Caceteiro meio fio (m²) | 0 | 0 | 18 | 0 | 0
Caceteiro bloco sextavado (m²) | 0 | 0 | 20 | 0 | 0
Caceteiro Sarjeta m | 0 | 0 | 9.5 | 0 | 0
Pedreiro | 0 | 0 | 22.6 | 0 | 0
Ajudante de pedreiro | 0 | 0 | 12.3273 | 0 | 0
Enacarregado (Drenagem) | 0 | 0 | 41.0909 | 0 | 0
0
MATERIAIS
Concreto | 0 | m³ | 250 | 0 | 0
Massa asfáltica | 0 | t | 195 | 0 | 0
Emulsão RR 1C | 0 | l | 1.8 | 0 | 0
Emulsão CM 30 | 0 | l | 3.6 | 0 | 0
Soprador | 0 | unid | 500 | 0 | 0
Bica Corrida | 0 | m3 | 54 | 0 | 0
Acréscimo PV | 0 | m | 550 | 0 | 0
Sarjeta | 0 | m | 15 | 0 | 0
Mei fio/sarjeta | 0 | m | 31.5 | 0 | 0
Placa de obra | 0 | m2 | 350 | 0 | 0
Plca esmaltada | 0 | unid | 125 | 0 | 0
Sinalização horizontal | 0 | m2 | 28 | 0 | 0
Tubo de aço | 0 | unid | 65 | 0 | 0
Placa de sinalização rua | 0 | m2 | 106 | 0 | 0
0
ALIMENTAÇÃO E TRANSPORTE
Descriçao | Quant. | Prazo | Valor | Total | BDI
Transporte | 0 | 0 | 18 | 0 | 0
Alimentação (dias) | 0 | 0 | 15 | 0 | 0
0
COMPOSIÇÃO BDI
RISCO | 1.5%
SEGURO | 1.5%
SEDE - ADM CENTRAL | 3%
LUCRO | 7%
IMPOSTOS | 18%
TOTAL | 31%
TOTAL |  |  |  | 0

## Pavimentação (hidden)
MEMORIAL DE CÁLCULO - POUSO ALEGRE 02 - PAVIMENTAÇÃO 30/01/2018
EQUIPAMENTOS
Descriçao | Quant. | Prazo (horas) | Valor | Total | BDI | 123.2%
Caminhão Basculante (Transp. Fresa) | 2 | 400 | 45 | 36000 | 44355.6
Vibro acabadora | 1 | 400 | 82.5 | 33000 | 40659.3
Rolo chapa/pneus | 2 | 400 | 35 | 28000 | 34498.8
Caminhão Espargidor | 1 | 400 | 35 | 14000 | 17249.4
Fresadora | 1 | 400 | 220 | 88000 | 108424.8
Mini Carregadeira | 1 | 400 | 36.5 | 14600 | 17988.66
Caminhão Carroceria (Apoio) | 1 | 400 | 15 | 6000 | 7392.6
Carro de Apoio (Kombi) | 1 | 400 | 135 | 54000 | 66533.4
Caminhão Basculante Asfalto | 0 | 0 | 84700 | 84700 | 104358.87 | FRETE
441461.43
MÃO DE OBRA
Op. Caminhão basculante | 2 | 400 | 22.5 | 18000 | 22177.8
Op. Vibroacabadora | 1 | 400 | 25 | 10000 | 12321
Op. rolo chapa/pneus | 2 | 400 | 22.5 | 18000 | 22177.8
Op. Caminhão espargidor | 1 | 400 | 22.5 | 9000 | 11088.9
Op. Fresadora | 1 | 400 | 40 | 16000 | 19713.6
Op. Mini Carregadeira | 1 | 400 | 22.5 | 9000 | 11088.9
Mot. Caminhão Carroceria (Apoio) | 1 | 400 | 22.5 | 9000 | 11088.9
Mot .Carro de Apoio (Kombi) | 1 | 400 | 22.5 | 9000 | 11088.9
Encarregado asfalto | 1 | 400 | 50 | 20000 | 24642
Apontador | 1 | 400 | 25 | 10000 | 12321
Rasteleiro | 3 | 400 | 25 | 30000 | 36963
Ajudante | 4 | 400 | 18.5 | 29600 | 36470.16
Vigia | 1 | 400 | 28.5 | 11400 | 14045.94
245187.9
MATERIAIS
Massa asfáltica | 11000 | t | 225 | 2475000 | 3049447.5
Emulsão RR 1C (Ligação) | 44962.5 | l | 2 | 89925 | 110796.5925
Emulsão CM 30 (Impermebilização) | 0 | l | 4.1 | 0 | 0
Bits | 5 | unid | 1920 | 9600 | 11828.16
Escovas | 12 | t | 1550 | 18600 | 22917.06
Sinalização | 2 | m³ | 1200 | 2400 | 2957.04
EPI | 20 | m | 150 | 3000 | 3696.3
Placa de obra | 3.5 | m2 | 350 | 1225 | 1509.3225
3203151.975
ALIMENTAÇÃO E TRANSPORTE
Descriçao | Quant. | Prazo | Valor | Total | BDI
Transporte | 1 | 2 | 12000 | 24000 | 29570.4
Alimentação (dias) | 1 | 1000 | 15 | 15000 | 18481.5
48051.9
COMPOSIÇÃO BDI
RISCO | 1% | 39378.532
SEGURO | 0.5% | 19689.266
SEDE - ADM CENTRAL | 5% | 196892.6602
DESPESAS FINANCEIRAS | 1.21% | 47648.0238
LUCRO | 10% | 393785.3205
IMPOSTOS | 5.5% | 216581.9263
TOTAL | 23.21%
TOTAL |  |  |  | 3937853.205
M.C RESUMO
PAVIMENTAÇÃO | ESP | ÁREA
MASSA | 0.058716 | 74937.5 | 11000 | TON | CUSTO -PAV. TON
PRODUTIVIDADE DIA |  |  | 230 | TON/DIA | 3937853.205
VIAGENS DIA 80% PRODUT | Meta Mês | 4048 | 184 | TON/DIA | 357.9867 | TON | 4048
TOTAL DE DIAS | horas | 400 | dias corridos | 60 | meses | 2 | 400
MASSA ALSFÁLTICA + RR |  |  |  |  | 3160244.0925
|  |  |  | TON | 287.2949 | TON
APLICAÇÃO |  |  |  |  | 777609.1125
|  |  |  | TON | 70.6917 | TON
FRETE MASSA |  |  |  |  | 104358.87
|  |  |  | TON | 9.4872 | TON
FRESAGEM |  |  |  | 74937.5 | 236316.78
|  |  |  | TON | 0.31711 | M²

## Tapa Buraco (hidden)
MEMORIAL DE CÁLCULO - POUSO ALEGRE 02 - TAPA BURACO 30/01/2018
EQUIPAMENTOS
Descriçao | Quant. | Prazo (horas) | Valor | Total | BDI | 123.2%
Caminhão Basculante | 2 | 1060 | 40 | 84800 | 104482.08
Veículo de Transporte | 1 | 1060 | 25 | 26500 | 32650.65
Carretinha | 1 | 1060 | 7.5 | 7950 | 9795.195
Mini Rolo | 1 | 1060 | 16.5 | 17490 | 21549.429
168477.354
MÃO DE OBRA
Op. Caminhão basculante | 2 | 1060 | 22.5 | 47700 | 58771.17
Motorista de Apoio | 0 | 1060 | 27.5 | 0 | 0
Op. rolo chapa/pneus | 1 | 1060 | 27.5 | 29150 | 35915.715
Encarregado asfalto | 1 | 1060 | 40 | 42400 | 52241.04
Rasteleiro | 2 | 1060 | 20 | 42400 | 52241.04
Ajudante | 4 | 1060 | 18.5 | 78440 | 96645.924
Vigia | 0 | 1060 | 28.5 | 0 | 0
295814.889
MATERIAIS
Massa asfáltica | 4881.25 | t | 225 | 1098281.25 | 1353192.3281 |  | 3573281.25
Emulsão RR 1C (Ligação) | 16735.7143 | l | 2 | 33471.4286 | 41240.1471
Emulsão CM 30 (Impermebilização) | 0 | l | 4.1 | 0 | 0
Bits | 0 | unid | 1920 | 0 | 0
Escovas | 0 | t | 1550 | 0 | 0
Sinalização | 0 | m³ | 1200 | 0 | 0
EPI | 10 | m | 150 | 1500 | 1848.15
Placa de obra | 0 | m2 | 350 | 0 | 0
1396280.6253
ALIMENTAÇÃO E TRANSPORTE
Descriçao | Quant. | Prazo | Valor | Total | BDI
Transporte | 1 | 6 | 12000 | 72000 | 88711.2
Alimentação (dias) | 1 | 1325 | 15 | 19875 | 24487.9875
113199.1875
COMPOSIÇÃO BDI
RISCO | 1% | 19737.7206
SEGURO | 0.5% | 9868.8603
SEDE - ADM CENTRAL | 5% | 98688.6028
DESPESAS FINANCEIRAS | 1.21% | 23882.6419
LUCRO | 10% | 197377.2056
IMPOSTOS | 5.5% | 108557.4631
TOTAL | 23.21%
TOTAL |  |  |  | 1973772.0558
M.C RESUMO
PAVIMENTAÇÃO | ESP | ÁREA
MASSA | 0.07 | 27892.8571 | 4881.25 | TON | CUSTO -PAV. TON
PRODUTIVIDADE DIA |  |  | 40 | TON/DIA | 1973772.0558
VIAGENS DIA 100% PRODUT | Meta Mês | 960 | 40 | TON/DIA | 404.3579 | TON | 960
TOTAL DE DIAS | horas | 1060 | dias corridos | 159 | meses | 5.3 | 1060
MASSA ALSFÁLTICA + RR |  |  |  |  | 1394432.4753
|  |  |  | TON | 285.6712 | TON

## Planilha Final (hidden)
ANEXO IX
PLANILHA DE CUSTOS
| ITEM | DESCRIMINAÇÃO | QTDE | UND | P UNIT R$ | P UNIT. C/BDI R$ | TOTAL R$
| 1 | MOVIMENTO DE TERRA
SINAP | 1.1 | Escavação mecanica de valas com retroescavadeira profunidade até 1,50m | 34.38 | M3 | 9.08 | 11.28 | 387.8064
SINAP | 1.2 | Substituição de solo mole por material granular (incl. fornecimento e lançamento de rachão) | 34.38 | M3 | 119.14 | 148 | 5088.24
|  | Sub total |  |  |  |  | 5476.0464
| 2 | PAVIMENTAÇÃO
SUDECAP | 2.1 | Demolição de pavimentação asfaltica com equipamento pneumático exclusive transporte | 137.5 | M2 | 9.57 | 11.89 | 1634.875
SINAP | 2.2 | Demolição manual de pavimentação asfaltica exclusive transporte | 687.5 | M2 | 16 | 19.88 | 13667.5
SINAP | 2.2.1 | Carga e descarga de material proveniente de demolição e fresagem | 4606.25 | M3 | 1.45 | 1.8 | 8291.25
SINAP | 2.2.2 | Transporte comercial caminhão basculante 6m3 | 23031.25 | M3 x km | 1.3 | 1.61 | 37080.3125
SUDECAP | 2.3 | Corte mecanico com serra circular em concreto/asfalto | 171.88 | m | 1.61 | 2 | 343.76
SUDECAP | 2.4 | Fresagem descontinua de pavimento asfaltica
SUDECAP | 2.4.1 | Espessura <= 5cm | 17187.5 | M2 | 5 | 6.21 | 106734.375
SUDECAP | 2.4.2 | Espessura > 5cm < 10cm | 57750 | M2 | 5.5 | 6.83 | 394432.5
SICRO-MG | 2.5 | Reciclagem com incorporação do revestimento asfaltica a base com adição de brita e cimento | 137.5 | M3 | 55 | 68.33 | 9395.375
SINAP | 2.6 | Regularização e compactação de subleito | 687.5 | M2 | 1.12 | 1.39 | 955.625
SINAP | 2.7 | Execução de sub-base / base de brita graduada com proctor intermediário, incluindo fornecimen | 137.5 | M3 | 90 | 111.81 | 15373.875
SINAP | 2.7.1 | Transporte comercial caminhão basculante 10m3 (material granular sub-base e base) | 1375 | M3 x km | 1.01 | 1.25 | 1718.75
SINAP | 2.8 | Imprimação com material betuminoso (CM-30) | 687.5 | M2 | 3 | 3.73 | 2564.375
SINAP | 2.9 | Pintura de ligação com emulsão RR-2C | 74937.5 | M2 | 0.9 | 1.12 | 83930
SINAP | 2.10 | Concreto betuminoso usinado a quente, faixa C (Usinagem e aplicação) CAP 50/70, incluindo fornecimento de todos os materias, equipamentos, e serviços de aplicação, exceto transporte do CBUQ até locais de aplicação | 11000 | ton | 240 | 298.15 | 3279650
SINAP | 2.20.1 | Transporte comercial camihão basculante 6m3 (CBUQ até local da obra) | 110000 | ton x km | 0.52 | 0.65 | 71500
|  | Sub total |  |  |  |  | 4027272.5725
| 3 | TAPA-BURACOS
SICRO-COT | 3.1 | Execução de tapa-buraco com CBUQ, CAP 50/70, incluindo usinagem e aplicação, fornecimento de todos os materiais, pintura de ligação e limpeza da superficie e aplicação de CBUQ | 4881.25 | Ton | 250 | 310.57 | 1515969.8125
SINAP | 3.1.1 | Transporte comercial camihão basculante 6m3 (CBUQ até local da obra) | 48125 | Tonx Km | 0.52 | 0.65 | 31281.25
|  | Sub total |  |  |  |  | 1547251.0625
|  | TOTAL |  |  |  |  | 5579999.6814
São Paulo, 19 de fevereiro de 2018. ____________________________________________ POTENZA ENGENHARIA E CONSTRUÇÃO LTDA. CNPJ: 58.853.169/0001-74 P/P: ANTONIO EDUARDO PIRES PINTO RG: 13.221.941-4 SSP/SP CPF: 054.823.848-02 PROCURADOR

## Planilha Asfalto
OBRA: Execução de asfalto com base e sub-base para recomposição de vias públicas
Base de Preços: SINAPI MAI/18 e SUDECAP ABR/18
Planilha Orçamentária | [7 empty] | Data: 26/07/2018
ITEM | CÓDIGO | FONTE | SERVIÇOS | UNID. | QUANT. A EXECUTAR | PREÇO UNIT. SEM BDI | PREÇO UNIT. COM BDI 24,23% | PREÇO A EXECUTAR SEM BDI | PREÇO A EXECUTAR COM BDI 24,23%
1.0 |  |  | MOVIMENTAÇÃO DE TERRA |  |  |  |  | 258592.2 | 321249.08
1.1 | 90106 | SINAPI MAI/18 | ESCAVAÇÃO MECANIZADA DE VALA COM PROFUNDIDADE ATÉ 1,5 M COM RETROESCAVADEIRA | m3 | 4511.43 | 5.02 | 6.2363 | 22647.38 | 28134.84
1.2 | 74010/001 | SINAPI MAI/18 | CARGA E DESCARGA MECÂNICA DE SOLO UTILIZANDO CAMINHAO BASCULANTE 6,0M3 (MATERIAL PROVENIENTE DE DEMOLIÇÃO E FRESAGEM) | m3 | 7368.67 | 1.62 | 2.0125 | 11937.25 | 14829.64
1.3 | 97914 | SINAPI MAI/18 | TRANSPORTE COM CAMINHÃO BASCULANTE DE 6 M3, EM VIA URBANA PAVIMENTADA, DMT ATÉ 30 KM (MATERIAL PROVENIENTE DE DEMOLIÇÃO E FRESAGEM) | m3xkm | 147373.4 | 1.52 | 1.8883 | 224007.57 | 278284.6
2.0 |  |  | PAVIMENTAÇÃO |  |  |  |  | 2773248.79 | 3445206.96
2.1 | 20.20.01 | SUDECAP ABR/18 | FRESAGEM DE ASFALTO ATE 5,0 CM: | m2 | 15038.1 | 8.3 | 10.3111 | 124816.23 | 155059.2
2.2 | 72961 | SINAPI MAI/18 | REGULARIZAÇÃO E COMPACTAÇÃO DE SUBLEITO ATÉ 20 CM DE ESPESSURA | m2 | 6444.9 | 1.21 | 1.5032 | 7798.33 | 9687.86
2.3 | 96399 | SINAPI MAI/18 | EXECUÇÃO E COMPACTAÇÃO DE BASE E OU SUB BASE COM PEDRA RACHÃO - EXCLUSIVE ESCAVAÇÃO, CARGA E TRANSPORTE | m3 | 2900.21 | 83.82 | 104.1296 | 243095.6 | 301997.67
2.4 | 96396 | SINAPI MAI/18 | EXECUÇÃO E COMPACTAÇÃO DE BASE E OU SUB BASE COM BRITA GRADUADA SIMPLES - EXCLUSIVE CARGA E TRANSPORTE | m3 | 2900.21 | 102.15 | 126.9009 | 296256.45 | 368039.39
2.5 | 95875 | SINAPI MAI/18 | TRANSPORTE COM CAMINHÃO BASCULANTE DE 10 M3, EM VIA URBANA PAVIMENTADA, DMT ATÉ 30 KM (MATERIAL PARA SUB-BASE E BASE) | m3xkm | 116008.4 | 1.09 | 1.3541 | 126449.16 | 157087.79
2.6 | 96401 | SINAPI MAI/18 | EXECUÇÃO DE IMPRIMAÇÃO COM ASFALTO DILUÍDO CM-30. | m2 | 6444.9 | 4.5 | 5.5903 | 29002.05 | 36029.25
2.7 | 96402 | SINAPI MAI/18 | EXECUÇÃO DE IMPRIMAÇÃO LIGANTE COM EMULSÃO ASFÁLTICA RR-2C | m2 | 42966 | 2.53 | 3.143 | 108703.98 | 135042.95
2.8 | 20.13.05 | SUDECAP ABR/18 | CONCRETO BETUMINOSO USINADO A QUENTE - FAIXA C COM CAP 50/70 - FORNECIMENTO DE TODOS OS MATERIAIS, EQUIPAMENTOS E SERVIÇOS DE APLICAÇÃO - EXCLUSIVE TRANSPORTE | ton | 7218.29 | 244.31 | 303.5063 | 1763500.43 | 2190796.58
2.9 | 93596 | SINAPI MAI/18 | TRANSPORTE COM CAMINHÃO BASCULANTE DE 10 M3, EM VIA URBANA PAVIMENTADA, DMT ACIMA DE 30 KM (MATERIAL PARA ASFALTO) | tonxkm | 144365.8 | 0.51 | 0.63357 | 73626.56 | 91466.27
[6 empty] | TOTAL GERAL |  | 3031840.99 | 3766456.04
RINALDO LIMA OLIVEIRA |  |  |  | RODRIGO TEIXEIRA DE OLIVEIRA
SECRETÁRIO MUNICIPAL DE INFRAESTRUTURA, OBRAS E SERVIÇOS PÚBLICOS |  |  |  | GERENTE DE INFRAESTRUTURA
CREA 5062990258

## BDI (hidden)
ANEXO X
COMPOSIÇÃO DE BDI
ITEM COMPONENTE DO BDI
DESPESAS INDIRETAS E LUCRO |  | %
1 | GARANTIA+SEGURO | 0.32%
2 | RISCO | 0.5%
3 | ADMINISTRAÇÃO CENTRAL | 3.8%
SUBTOTAL I = 1+((1+2+3)/100) |  | 1.0462
4 | DESPESAS FINANCEIRAS | 1.02%
SUBTOTAL II = 1+(4/100) |  | 1.0102
5 | LUCRO | 4.44%
SUBTOTAL III = 1+(5/100) |  | 1.0444
TRIBUTOS FEDERAIS
6 | COFINS | 3%
7 | PIS/PASEP | 0.65%
8 | IRPJ
9 | CSLL
| INSS | 4.5%
TRIBUTOS MUNICIPAL
10 | ISS | 3%
SUBTOTAL IV = (6+7+8+9+10)/100 |  | 0.1115
TOTAL DO BDI |  | 24.23%
São Paulo, 19 de fevereiro de 2018. ____________________________________________ POTENZA ENGENHARIA E CONSTRUÇÃO LTDA. CNPJ: 58.853.169/0001-74 P/P: ANTONIO EDUARDO PIRES PINTO RG: 13.221.941-4 SSP/SP CPF: 054.823.848-02 PROCURADOR

## PROPOSTA PADRÃO (hidden)
MEMORIAL DE CÁLCULO - POUSO ALEGRE 02 - PAVIMENTAÇÃO 30/01/2018
DESCRIÇÃO | Memória de Cálculo
REDE PLUVIAL |  |  | Valor Total | 0
Fornecimento de tubo de concreto para rede pluvial Ø400 | 1285 | M | 0 | 0
Fornecimento de tubo de concreto para rede pluvial Ø600 | 463 | M | 0 | 0
Fornecimento de tubo de concreto para rede pluvial Ø800 | 110 | M | 0 | 0
Esc., regul., assent. e reat. de tubo concreto para rede pluvial Ø400mm h=1m | 1285 | M | 0 | 0
Esc., regul., assent. e reat. de tubo concreto para rede pluvial Ø600mm h=1,5m | 463 | M | 0 | 0
Esc., regul., assent. e reat. de tubo concreto para rede pluvial Ø800mm h=2m | 110 | M | 0 | 0
Fornecimento Tampão de Ferro Fundido - Rede Pluvial | 32 | UN | 0 | 0
PV pluvial 1ª fase inclusive tampa de concreto 1,50 x 1,50 x 1,20m (Interno) | 32 | UN | 0 | 0
PV pluvial 2ª fase | 32 | UN | 0 | 0
Fornecimento de Boca de Lobo pré-moldada 1,06 x 0,68 x 1,34m (Externo) | 74 | CJ | 0 | 0
Fornecimento de guia chapéu para boca de lobo | 74 | UN | 0 | 0
Assentamento de boca de lobo | 74 | UN | 0 | 0
Assentamento de guia chapéu para boca de lobo | 74 | UN | 0 | 0
Dissipador de água pluvial | 2 | UN | 0 | 0
Teste da rede pluvial | 1 | UN | 0 | 0
REDE DE ESGOTO |  |  | Valor Total | 0
Fornecimento de tubo para rede de esgoto Ø150mm | 3432 | M | 0 | 0
Fornecimento de selim/conexão e cap para ramal de esgoto | 234 | UN | 0 | 0
Esc., regul., assent. e reat. de tubo para rede de esgoto Ø150mm | 3432 | M | 0 | 0
Assentamento de selim/conexão para ramal da rede de esgoto | 234 | UN | 0 | 0
Fornecimento Tampão de Ferro Fundido - Rede Esgoto | 62 | UN | 0 | 0
PV de esgoto 1ª fase | 62 | UN | 0 | 0
PV de esgoto 2ª fase | 62 | UN | 0 | 0
Estação elevatória de esgoto | 1 | UN | 0 | 0
Teste da rede de esgoto | 1 | UN | 0 | 0
REDE DE ÁGUA POTÁVEL |  |  | Valor Total | 0
Fornecimento de tubo de rede potável Ø50mm | 1818 | M | 0 | 0
Fornecimento de tubo de rede potável Ø75mm | 246 | M | 0 | 0
Fornecimento de tubo de rede potável Ø100mm | 930 | M | 0 | 0
Fornecimento de conexões e registros de água potável | 515 | UN | 0 | 0
Esc., regul., assent. e reat. de tubo de rede potável Ø50mm | 1818 | M | 0 | 0
Esc., regul., assent. e reat. de tubo de rede potável Ø75mm | 246 | M | 0 | 0
Esc., regul., assent. e reat. de tubo de rede potável Ø100mm | 930 | M | 0 | 0
PV de água potável | 2 | UN | 0 | 0
Reservatório de água potável 75m³ | 1 | UN | 0 | 0
Teste da rede de água potável | 1 | UN | 0 | 0
Pavimentação | Quantidade | Unidade | Preço Unitário | Preço Parcial
Verificação topografica das vias | 2 | dias | #REF! | #REF!
Execução de subleito com escarificação de 20cm | 18447.8 | M²
Execução de base para sarjeta h=5cm L=1m | 4189.64 | M
Execução de base de 15cm compactado (66% cascalho 34 % bica) | 14677.33 | M²
Imprimação com emulsão CM 30 com fornecimento de material | 14677.33 | M²
Pintura de ligação com emulsão RR 1C com fornecimento de material | 14677.33 | M²
Aplicação de capa asfáltica (CBUQ) 3cm | 14677.33 | M²
Guias e sarjetas extrusadas pintadas | 4189.64 | M
|  |  | VALOR TOTAL | #REF!
Obs: Entrada de 20% (vinte por cento) no início dos seviços e o restante em (10) dez pagamentos, ou (05) cinco pagamentos. Os materiais Bica Corrida e Cascalho seram faturado direto para o cliente, respeitando o prazo de pagamento, sendo descontados nas ultimas parcelas. A NF do faturamento será emitida como 70% fornecimento de material 30% execução de Serviço. Para o parcelamento em 10 x as duas primeiras parcelas seram efetuadas um dia após a assinatura do contrato. Para o parcelamento em 05 x a primeira parcelas seram efetuadas um dia após a assinatura do contrato. |  |  | Desconto 5% | #REF!
|  |  | Valor final | #REF!
|  |  | Pagamento em 10 parcelas de | #REF!
|  |  | Pagamento em 05 parcelas de | #REF!